## Prob.1
nome | 6 | (inserire i numeri corrispondenti alle lettere)
cognome | 2
Dati di ingresso |  |  |  |  | Proprietà fluido
elleAB | 2000 | m | dimensione circuito |  | rho | 1000 | kg/m³
elleCD | 1200 | m |  |  | mi | 0.001 | Pa s
G | 256 | kg/s | portata in massa |  | grav | 9.8066 | m²/s
diamCD | 0.2 | m
lambda | 0.03
etap | 0.61 |  | rendimento pompa
etat | 0.87 |  | rendimento turbina
velAC | 3 | m/s
velD | 51 | m/s
velCD | 4.0764 | m/s
diamAC | 0.3297 | m
acca | 285.12 | m
Rey-AB | 989112.708 |  | Reynolds salita
Rey-CD | 815286.6242 |  | Reynolds discesa
pdistr | 236.0118 | m | tratto AC | 83.5066 | tratto CD | 152.5052
prev | 368.6266 | m
Wresa | 925.4332 | kW
Wass | 1517.1036 | kW
prelB | 36.1047 | bar
Wdisp | 332.928 | kW
Wturb | 289.6474 | kW
etaG | 0.19092

## UserDat (hidden)
1 | 1 | 1 | 1 | 1 | 0 | FALSE
5 | 5 | TRUE | FALSE | FALSE | FALSE | 0 | FALSE | FALSE | FALSE | TRUE | FALSE | FALSE | FALSE | FALSE | FALSE
| 0 | FALSE | FALSE | FALSE

## Prob.2
Dati di ingresso | [5 empty] | Proprietà fluido
vel1 | 50 | m/s |  |  |  | erre | 287.13 | J/kg K
area1 | 130 | mm² |  |  |  | calsp | 1004 | J/kg K
pres1 | 15.2 | bar |  |  |  | kappa | 1.4005
temp1 | 800 | °C | 1073.15 | K |  | aaa | 0.28599
vol1 | 0.20272 | m³/kg | 4.9329 | kg/m³
pres2 | 2 | bar
sound1 | 656.9256 | m/s
mach1 | 0.076112
temp2 | 600.8416 | K | 327.6916 | °C
sound2 | 491.548 | m/s
vel2 | 975.1385 | m/s
mach2 | 1.9838
vol2 | 0.8626 | m³/kg | rho2 | 1.1593 | kg/m³
area2 | 28.3635 | mm²
portata | 0.032064 | kg/s
temp10 | 1074.395 | K | temperatura di ristagno in ingresso
press10 | 15.205 | bar | pressione di ristagno in ingresso
temp3 | 895.1304 | K
pres3 | 8.0611 | bar
vol3 | 0.31884 | m³/kg
vel3 | 599.9694 | m/s |  | 599.9694 | (verifica)
area3 | 17.0395 | mm²

## Prob.3
Dati di ingresso
subst | HFC134a
x1 | 1 | °C |  |  | pto | pressione | vol | temp. | entalpia | entropia | ent. corr. | entr. corr. | exergia | titolo | temp
press1 | 0.3 | bar |  |  |  | bar | m³/kg | °C | kJ/kg | kJ/kg K | kJ/kg | kJ/kg K | kJ/kg |  | K
Gvap4 | #VALUE! | kg/s | 46 | m³/h | 1 | 0.3 | #VALUE! | #VALUE! | #VALUE! | #VALUE! | #VALUE! | #VALUE! | #VALUE! | 1 | #VALUE!
etacA | 0.83 |  |  |  | 2i | 10 | #VALUE! | #VALUE! | #VALUE! | #VALUE! | #VALUE! | #VALUE! | #VALUE! |  | #VALUE!
etacB | 0.8 |  |  |  | 2 | 10 | #VALUE! | #VALUE! | #VALUE! | #VALUE! | #VALUE! | #VALUE! | #VALUE! |  | #VALUE!
temp3 | 40 | °C |  |  | 3 | 10 | #VALUE! | 40 | #VALUE! | #VALUE! | #VALUE! | #VALUE! | #VALUE! |  | 313.15
pres2 | 10 | bar |  |  | 4i | 20 | #VALUE! | #VALUE! | #VALUE! | #VALUE! | #VALUE! | #VALUE! | #VALUE! |  | #VALUE!
pres4 | 20 | bar |  |  | 4 | 20 | #VALUE! | #VALUE! | #VALUE! | #VALUE! | #VALUE! | #VALUE! | #VALUE! |  | #VALUE!
temp5 | 30 | °C | 303.15
temp6 | 41 | °C | 314.15 |  | Proprietà acqua
temp0 | 298.15 | K | stato morto
[5 empty] | rho | 1000 | m³/kg
[5 empty] | calsp | 4186 | J / kg K
portata | #VALUE! | kg/s
temp2 | #VALUE! | °C | #VALUE! |  | Costanti di aggiustamento delle prop. termodinamiche
temp4 | #VALUE! | °C | #VALUE! |  | consth | 165.9 | kJ / kg
WmA | #VALUE! | kW |  |  | consts | 0.8686 | kJ / kg K
WmB | #VALUE! | kW
Wmtot | #VALUE! | kW
Wterm | #VALUE! | kW
Gacqua | #VALUE! | kg/s
eps s | #VALUE!
eps c | #VALUE!
#VALUE!