## Sheet1
Calcolo parametri di taglio in tornitura
a) Profondita' di passata
|  |  |  | Soprametallo da asportare in sgross. |  |  | 10
Pmax 10mm |  | 7 |  | Numero di passate |  | .(inserire dato) : | 3
Pmax utensile |  | 4
Profondita' pass |  | 3.3333 | 1 |  | 1
b) Avanzamento
Amax usura |  |  |  | 0.8
Amin rifiuto |  |  |  | 0.05 | 0.8 | 0
Amax rugosita' | valore Ra : | 12 |  | 0.62354 | 0.05 | 0
A min truciolo | p/a max. | 15 |  | 0.22222
A scelto | .(inserire dato) : | 0.4
Calcolo forza Fz
per acciai |  |  |  | per altri materiali
|  |  |  | ottone | 70
.(inserire dati) : | Rm acciaio | 70 |  | bronzo | 80
| Angolo beta | 80 |  | Leghe Al | 55
|  |  |  | Leghe Mg | 25
| Pressione Ps | 305.734 |  | .(inserire dato) : | 70 | Pressione Ps
| Forza Fz : | 385.1851 |  | Forza Fz : | 88.1909
Calcolo freccia
| D.medio pezzo | 50
| Lunghezza | 300
Inserire il valore della forza Fz : |  | 385
| Freccia (mm) | 0.53339 |  | (di sbalzo)
| Freccia (mm) | 0.032327 |  | (tra punta e c.p.)
Tolleranza sul diametro pezzo |  | 0.1 | mm
Se la freccia rientra nella tolleranza prosegui
Altrimenti abbassa avanz. |  |  | e ritorna a C17
c) Velocita' di taglio
Lunghezza da tornire |  | L | 150
Diametro da tornire |  | D | 30
Dati di taglio
Costo posto di lavoro (ITL/min) |  | Cp | 800
Tempi passivi per ogni passata |  | tp | 1 |  | n | 0.48
Tempo attivo per passata |  | tl | 0.21588 |  | V1 | 658
Tempo cambio utensile usurato |  | tu | 1
N° pezzi per tagliente |  | Pt | 22.9877
Costo inserto |  | Cui | 8000
Costo stelo |  | Cup | 80000
n° taglienti |  | Nti | 3
n° taglienti per vita stelo |  | NT | 300
Costo utensile per durata |  | Cut | 2933.3333
Costo lavorazione/passata |  | Ct | 1135.1055
Costo totale operazione |  |  | 3405.3166
Durata economica |  | Te | 5.0556 | Durata massima produzione Tp |  |  | 1.0833
Velocita' economica |  | Ve | 302.2852 | Velocita' massima produzione Vp |  |  | 633.1988
N° giri massimo | 2200 |  |  | Velocita' max. : | 207.24
N° giri minimo | 50 |  |  | Velocita' min. : | 4.71
Potenza di targa | 15 | (kW)
Rendimento | 0.7
Potenza al mandrino |  | 10.5 |  | Velocita' B.U.E. | 10
0
Potenza di taglio assorbita |  | 11.5556 |  | Velocita' scelta | 180
1 |  |  |  | Durata effettiva | 14.8874
Potenza non sufficiente ! Diminuire velocita' o avanzamento , quindi passata
Sintesi dei parametri scelti |  | profondita' di passata: |  |  | 3.3333 | n° passate: | 3
|  | avanzamento: |  |  | 0.4
|  | velocita' di taglio: |  |  | 180
|  | durata utensile: |  |  | 14.8874
|  | tempo attivo/passata |  |  | 0.21588
|  | tempo attivo totale |  |  | 0.64763
|  | tempo passivo totale |  |  | 3
|  | tempo totale operazione |  |  | 3.6476
|  | costo totale operazione |  |  | 3405.3166