## Input
Inserimento dati
Edificio 2 piani zona sismica
Caratteristiche geometriche edificio
Numero piani = | 2
Lex [m] | 13:40
Ley [m] | 11
H [m] | 6
H interpiano [m] | 3
Caratteristiche meccaniche edificio
a = | 0.5
E [KN/m2] = | 6200000
G [KN/m2] = | 2480000
Caratteristiche muratura
fhk [DaN/cm2] | 10
fbk [DaN/cm2] | 100
fk [DaN/cm2] | 62 | (malta M15)
f'bk [DaN/cm2] | 20
fvko [DaN/cm2] | 2
k = | 0.85
gm * γ rd = | 2.4
qa = | 2
Carichi d'esercizio | valore | coeff.parz.carichi sismici | coeff.parz.carichi verticali
Peso proprio muratura [N/m3] | 18000 | 1 | 1
Solai di piano in latero-cemento
Peso proprio [N/m2] | 2800 | 1 | 1
Sovraccarico permanente [N/m2] | 1600 | 1 | 1
Sovraccarico accidentale [N/m2] | 2000 | 0.3 | 0.3
Solai di sottotetto in latero-cemento | valore
Peso proprio [N/m2] | 0 | 1 | 1
Sovraccarico permanente [N/m2] | 0 | 1 | 1
Sovraccarico accidentale [N/m2] | 0 | 0.3 | 0.3
Copertura | valore
Peso proprio [N/m2] | 2800 | 1 | 1
Sovraccarico permanente [N/m2] | 1700 | 1 | 1
Sovraccarico accidentale (neve) [N/m2] | 80 | 0 | 0
Combinazione carichi | A
Note on B6: Numero di piani dell' edificio in muratura
Note on B7: Lunghezza edificio lungo x
Note on B8: Lunghezza edificio lungo y
Note on B9: Altezza edificio
Note on B10: Altezza interpiano
Note on B13: Moltiplicatore per tener conto della sezione fessurata (di solito è 0.5).
Note on B14: 1000*fk (da normativa 1987)
Note on B15: G=0.4*E
Note on B19: Resistenza a compressione della muratura in direzione ortagonale
Note on B20: Resistenza blocco
Note on B21: Resistenza caratteristica a compressione verticale della muratura in direz. verticale
Note on B22: Resistenza a compressione orizzontale del blocco
Note on B23: Resistenza unitaria a taglio della muratura in assenza di compressione
Note on B24: Coefficiente moltiplicatore di fd nello stress block rettangolare
Note on B25: Coefficiente parziale di sicurezza del materiale
Note on B26: fattore di struttura elemento secondario
Note on B51: Inserire la combinazione di carico: A, B o C

## N su pareti
Carichi verticali sulle pareti
Piano primo
Parete | a [cm] | b [cm] | Area [m2] | Solaio sx [m2] | Solaio dx [m2] | p parete [kN/m2] | p sismico agente [kN/m2] | p normale [kN/m2] | N parete [kN] | N sx [kN] | N dx [kN] | N sommità [kN] | N base [kN] | wi*xi | wi*y1
X01 | 245 | 30 | 0.735 | 7.34 | 0 | 54 | 4.5 | 4.5 | 39.69 | 33.03 | 0 | 33.03 | 72.72 | 99.99 | 105.444
X02 | 260 | 30 | 0.78 | 7.7 | 0 | 54 | 4.5 | 4.5 | 42.12 | 34.65 | 0 | 34.65 | 76.77 | 391.527 | 111.3165
X03 | 270 | 30 | 0.81 | 10.5 | 0 | 54 | 4.5 | 4.5 | 43.74 | 47.25 | 0 | 47.25 | 90.99 | 718.821 | 13.6485
X04 | 270 | 30 | 0.81 | 10.5 | 0 | 54 | 4.5 | 4.5 | 43.74 | 47.25 | 0 | 47.25 | 90.99 | 1082.781 | 13.6485
X05 | 700 | 30 | 2.1 | 17.5 | 17 | 54 | 4.5 | 4.5 | 113.4 | 78.75 | 76.5 | 155.25 | 268.65 | 980.5725 | 1571.6025
X06 | 440 | 30 | 1.32 | 13.5 | 16.2 | 54 | 4.5 | 4.5 | 71.28 | 60.75 | 72.9 | 133.65 | 204.93 | 2233.737 | 1198.8405
X07 | 420 | 30 | 1.26 | 0 | 12.63 | 54 | 4.5 | 4.5 | 68.04 | 0 | 56.835 | 56.835 | 124.875 | 299.7 | 1354.8937
X08 | 160 | 30 | 0.48 | 0 | 8.75 | 54 | 4.5 | 4.5 | 25.92 | 0 | 39.375 | 39.375 | 65.295 | 427.6823 | 708.4507
X09 | 440 | 30 | 1.32 | 0 | 13.63 | 54 | 4.5 | 4.5 | 71.28 | 0 | 61.335 | 61.335 | 132.615 | 1458.765 | 1438.8727
X10 | 0 | 0 | 0 | 0 | 0 | 54 | 4.5 | 4.5 | 0 | 0 | 0 | 0 | 0 | 0 | 0
X11 | 0 | 0 | 0 | 0 | 0 | 54 | 4.5 | 4.5 | 0 | 0 | 0 | 0 | 0 | 0 | 0
X12 | 0 | 0 | 0 | 0 | 0 | 54 | 4.5 | 4.5 | 0 | 0 | 0 | 0 | 0 | 0 | 0
X13 | 0 | 0 | 0 | 0 | 0 | 54 | 4.5 | 4.5 | 0 | 0 | 0 | 0 | 0 | 0 | 0
X14 | 0 | 0 | 0 | 0 | 0 | 54 | 4.5 | 4.5 | 0 | 0 | 0 | 0 | 0 | 0 | 0
Y01 | 620 | 30 | 1.86 | 0 | 0 | 54 | 4.5 | 4.5 | 100.44 | 0 | 0 | 0 | 100.44 | 15.066 | 457.002
Y02 | 400 | 30 | 1.2 | 0 | 0 | 54 | 4.5 | 4.5 | 64.8 | 0 | 0 | 0 | 64.8 | 9.72 | 680.4
Y03 | 650 | 30 | 1.95 | 0 | 0 | 54 | 4.5 | 4.5 | 105.3 | 0 | 0 | 0 | 105.3 | 689.715 | 226.395
Y04 | 130 | 30 | 0.39 | 0 | 0 | 54 | 4.5 | 4.5 | 21.06 | 0 | 0 | 0 | 21.06 | 137.943 | 176.904
Y05 | 460 | 30 | 1.38 | 0 | 0 | 54 | 4.5 | 4.5 | 74.52 | 0 | 0 | 0 | 74.52 | 987.39 | 253.368
Y06 | 130 | 30 | 0.39 | 0 | 0 | 54 | 4.5 | 4.5 | 21.06 | 0 | 0 | 0 | 21.06 | 279.045 | 186.381
Y07 | 130 | 30 | 0.39 | 0 | 0 | 54 | 4.5 | 4.5 | 21.06 | 0 | 0 | 0 | 21.06 | 279.045 | 221.13
Y08 | 0 | 0 | 0 | 0 | 0 | 54 | 4.5 | 4.5 | 0 | 0 | 0 | 0 | 0 | 0 | 0
Y09 | 0 | 0 | 0 | 0 | 0 | 54 | 4.5 | 4.5 | 0 | 0 | 0 | 0 | 0 | 0 | 0
Y10 | 0 | 0 | 0 | 0 | 0 | 54 | 4.5 | 4.5 | 0 | 0 | 0 | 0 | 0 | 0 | 0
TOTALE | 5725 |  |  | 67.04 | 68.21 | [6 empty] | 608.625 | 1536.075 | 10091.4998 | 8718.2977
Piano terra
Parete | a [cm] | b [cm] | Area [m2] | Solaio sx [m2] | Solaio dx [m2] | p parete [kN/m2] | p sismico agente [kN/m2] | p normale [kN/m2] | N parete [kN] | N sx [kN] | N dx [kN] | N sommità [kN] | N base [kN] | wi*xi | wi*y1
X01 | 245 | 30 | 0.735 | 7.34 | 0 | 54 | 5 | 5 | 39.69 | 36.7 | 0 | 109.42 | 149.11 | 205.0263 | 216.2095
X02 | 260 | 30 | 0.78 | 7.7 | 0 | 54 | 5 | 5 | 42.12 | 38.5 | 0 | 115.27 | 157.39 | 802.689 | 228.2155
X03 | 270 | 30 | 0.81 | 10.5 | 0 | 54 | 5 | 5 | 43.74 | 52.5 | 0 | 143.49 | 187.23 | 1479.117 | 28.0845
X04 | 270 | 30 | 0.81 | 10.5 | 0 | 54 | 5 | 5 | 43.74 | 52.5 | 0 | 143.49 | 187.23 | 2228.037 | 28.0845
X05 | 700 | 30 | 2.1 | 17.5 | 17 | 54 | 5 | 5 | 113.4 | 87.5 | 85 | 441.15 | 554.55 | 2024.1075 | 3244.1175
X06 | 440 | 30 | 1.32 | 13.5 | 16.2 | 54 | 5 | 5 | 71.28 | 67.5 | 81 | 353.43 | 424.71 | 4629.339 | 2484.5535
X07 | 420 | 30 | 1.26 | 0 | 12.63 | 54 | 5 | 5 | 68.04 | 0 | 63.15 | 188.025 | 256.065 | 614.556 | 2778.3052
X08 | 160 | 30 | 0.48 | 0 | 8.75 | 54 | 5 | 5 | 25.92 | 0 | 43.75 | 109.045 | 134.965 | 884.0208 | 1464.3702
X09 | 440 | 30 | 1.32 | 0 | 13.63 | 54 | 5 | 5 | 71.28 | 0 | 68.15 | 200.765 | 272.045 | 2992.495 | 2951.6883
X10 | 0 | 0 | 0 | 0 | 0 | 54 | 5 | 5 | 0 | 0 | 0 | 0 | 0 | 0 | 0
X11 | 0 | 0 | 0 | 0 | 0 | 54 | 5 | 5 | 0 | 0 | 0 | 0 | 0 | 0 | 0
X12 | 0 | 0 | 0 | 0 | 0 | 54 | 5 | 5 | 0 | 0 | 0 | 0 | 0 | 0 | 0
X13 | 0 | 0 | 0 | 0 | 0 | 54 | 5 | 5 | 0 | 0 | 0 | 0 | 0 | 0 | 0
X14 | 0 | 0 | 0 | 0 | 0 | 54 | 5 | 5 | 0 | 0 | 0 | 0 | 0 | 0 | 0
Y01 | 620 | 30 | 1.86 | 0 | 0 | 54 | 5 | 5 | 100.44 | 0 | 0 | 100.44 | 200.88 | 30.132 | 914.004
Y02 | 400 | 30 | 1.2 | 0 | 0 | 54 | 5 | 5 | 64.8 | 0 | 0 | 64.8 | 129.6 | 19.44 | 1360.8
Y03 | 650 | 30 | 1.95 | 0 | 0 | 54 | 5 | 5 | 105.3 | 0 | 0 | 105.3 | 210.6 | 1379.43 | 452.79
Y04 | 130 | 30 | 0.39 | 0 | 0 | 54 | 5 | 5 | 21.06 | 0 | 0 | 21.06 | 42.12 | 275.886 | 353.808
Y05 | 460 | 30 | 1.38 | 0 | 0 | 54 | 5 | 5 | 74.52 | 0 | 0 | 74.52 | 149.04 | 1974.78 | 506.736
Y06 | 130 | 30 | 0.39 | 0 | 0 | 54 | 5 | 5 | 21.06 | 0 | 0 | 21.06 | 42.12 | 558.09 | 372.762
Y07 | 130 | 30 | 0.39 | 0 | 0 | 54 | 5 | 5 | 21.06 | 0 | 0 | 21.06 | 42.12 | 558.09 | 442.26
Y08 | 0 | 0 | 0 | 0 | 0 | 54 | 5 | 5 | 0 | 0 | 0 | 0 | 0 | 0 | 0
Y09 | 0 | 0 | 0 | 0 | 0 | 54 | 5 | 5 | 0 | 0 | 0 | 0 | 0 | 0 | 0
Y10 | 0 | 0 | 0 | 0 | 0 | 54 | 5 | 5 | 0 | 0 | 0 | 0 | 0 | 0 | 0
TOTALE | 5725 |  |  | 67.04 | 68.21 | [6 empty] | 2212.325 | 3139.775 | 20655.2355 | 17826.7887

## Rigidezze
Calcolo rigidezze e centri di rigidezza dei piani | [7 empty] | Rigidezza Muratura | Distribuzione Forze
Caratteristiche meccaniche edificio
a = | 1 |  |  | b | 12 |  | Formula Utilizzata
E [KN/m2] = | 6200000 |  |  | h | 3
G [KN/m2] = | 2480000 |  |  | k | 1.2
| Baricentri piano primo | [5 empty] | Eccentricità carichi sismici
| Xc [m] | Yc [m] | XR [m] | YR [m] | ex [m] | ey [m] | Eccentricità aggiunta x [m] | Eccentricità aggiunta y [m] | Eccentricità totale x [m] | Eccentricità totale y [m]
primo | 6.5697 | 5.6757 | 6.8959 | 5.9958 | -0.32628 | -0.3201 | 0.028472 | 0.55 | -0.35475 | -0.8701
terra | 6.5786 | 5.6777 | 6.8959 | 5.9958 | -0.31738 | -0.31807 | 0.028472 | 0.55 | -0.34585 | -0.86807
Rigidezze piano primo
Parete | Lx [cm] | Ly [cm] | A [m2] | xi [m] | yi [m] | Jxi | Jyi | Kxi | Kyi | Kxi*yi | Kyi*xi | kxi(yi-YR)2 | kyi(xi-XR)2 | Kxi/Skxi+CT | Kyi/Skyi+CT | Kxi/Skxi | Kyi/Skyi
X01 | 245 | 30 | 0.735 | 1.375 | 1.45 | 0.36765 |  | 337602.4253 |  | 489523.5166 |  | 6976319.9751 |  | 0.07004 |  | 0.063312
X02 | 260 | 30 | 0.78 | 5.1 | 1.45 | 0.4394 |  | 372169.3989 |  | 539645.6284 |  | 7690622.5119 |  | 0.077211 |  | 0.069795
X03 | 270 | 30 | 0.81 | 7.9 | 0.15 | 0.49207 |  | 395317.7843 |  | 59297.6676 |  | 13509348.4101 |  | 0.084266 |  | 0.074136
X04 | 270 | 30 | 0.81 | 11.9 | 0.15 | 0.49207 |  | 395317.7843 |  | 59297.6676 |  | 13509348.4101 |  | 0.084266 |  | 0.074136
X05 | 700 | 30 | 2.1 | 3.65 | 5.85 | 8.575 |  | 1363205.1282 |  | 7974750 |  | 28978.9092 |  | 0.25652 |  | 0.25565
X06 | 440 | 30 | 1.32 | 10.9 | 5.85 | 2.1296 |  | 787329.7555 |  | 4605879.0698 |  | 16736.9951 |  | 0.14815 |  | 0.14765
X07 | 420 | 30 | 1.26 | 2.4 | 10.85 | 1.8522 |  | 741837.2093 |  | 8048933.7209 |  | 17480094.3074 |  | 0.12333 |  | 0.13912
X08 | 160 | 30 | 0.48 | 6.55 | 10.85 | 0.1024 |  | 152249.4005 |  | 1651905.9952 |  | 3587490.416 |  | 0.025312 |  | 0.028552
X09 | 440 | 30 | 1.32 | 11 | 10.85 | 2.1296 |  | 787329.7555 |  | 8542527.8473 |  | 18552046.4663 |  | 0.1309 |  | 0.14765
X10 | 0 | 0 | 0 | 0 | 0 | 0 |  | 0 |  | 0 |  | 0 |  | 0 |  | 0
X11 | 0 | 0 | 0 | 0 | 0 | 0 |  | 0 |  | 0 |  | 0 |  | 0 |  | 0
X12 | 0 | 0 | 0 | 0 | 0 | 0 |  | 0 |  | 0 |  | 0 |  | 0 |  | 0
X13 | 0 | 0 | 0 | 0 | 0 | 0 |  | 0 |  | 0 |  | 0 |  | 0 |  | 0
X14 | 0 | 0 | 0 | 0 | 0 | 0 |  | 0 |  | 0 |  | 0 |  | 0 |  | 0
Totale X | [7 empty] | 5332358.6417 |  | 31971761.1136 |  | 81350986.4013 |  | 1 |  | 1
Y01 | 30 | 620 | 1.86 | 0.15 | 4.55 |  | 5.9582 |  | 1188572.7156 |  | 178285.9073 |  | 54089338.4248 |  | 0.2932 |  | 0.27887
Y02 | 30 | 130 | 0.39 | 0.15 | 10.5 |  | 0.054925 |  | 96811.656 |  | 14521.7484 |  | 4405686.2122 |  | 0.023882 |  | 0.022715
Y03 | 30 | 400 | 1.2 | 6.55 | 2.15 |  | 1.6 |  | 696140.3509 |  | 4559719.2982 |  | 83313.8458 |  | 0.16377 |  | 0.16333
Y04 | 30 | 460 | 1.38 | 6.55 | 8.4 |  | 2.4334 |  | 832620.3091 |  | 5453663.0243 |  | 99647.7218 |  | 0.19587 |  | 0.19536
Y05 | 30 | 650 | 1.95 | 13.25 | 3.4 |  | 6.8656 |  | 1254272.5599 |  | 16619111.418 |  | 50639979.3453 |  | 0.28004 |  | 0.29429
Y06 | 30 | 130 | 0.39 | 13.25 | 8.85 |  | 0.054925 |  | 96811.656 |  | 1282754.4421 |  | 3908672.1797 |  | 0.021615 |  | 0.022715
Y07 | 30 | 130 | 0.39 | 13.25 | 10.5 |  | 0.054925 |  | 96811.656 |  | 1282754.4421 |  | 3908672.1797 |  | 0.021615 |  | 0.022715
Y08 | 0 | 0 | 0 | 0 | 0 |  | 0 |  | 0 |  | 0 |  | 0 |  | 0 |  | 0
Y09 | 0 | 0 | 0 | 0 | 0 |  | 0 |  | 0 |  | 0 |  | 0 |  | 0 |  | 0
Y10 | 0 | 0 | 0 | 0 | 0 |  | 0 |  | 0 |  | 0 |  | 0 |  | 0 |  | 0
Totale Y | [8 empty] | 4262040.9034 |  | 29390810.2805 |  | 117135309.9094 |  | 1 |  | 1
Rigidezze piano terra
Parete | Lx [cm] | Ly [cm] | A [m2] | xi [m] | yi [m] | Jxi | Jyi | Kxi | Kyi | Kxi*yi | Kyi*xi | kxi(yi-YR)2 | kyi(xi-XR)2 | Kxi/Skxi+CT | Kyi/Skyi+CT | Kxi/Skxi | Kyi/Skyi
X01 | 245 | 30 | 0.735 | 1.375 | 1.45 | 0.36765 |  | 337602.4253 |  | 489523.5166 |  | 6976319.9751 |  | 0.07004 |  | 0.063312
X02 | 260 | 30 | 0.78 | 5.1 | 1.45 | 0.4394 |  | 372169.3989 |  | 539645.6284 |  | 7690622.5119 |  | 0.077211 |  | 0.069795
X03 | 270 | 30 | 0.81 | 7.9 | 0.15 | 0.49207 |  | 395317.7843 |  | 59297.6676 |  | 13509348.4101 |  | 0.084266 |  | 0.074136
X04 | 270 | 30 | 0.81 | 11.9 | 0.15 | 0.49207 |  | 395317.7843 |  | 59297.6676 |  | 13509348.4101 |  | 0.084266 |  | 0.074136
X05 | 700 | 30 | 2.1 | 3.65 | 5.85 | 8.575 |  | 1363205.1282 |  | 7974750 |  | 28978.9092 |  | 0.25652 |  | 0.25565
X06 | 440 | 30 | 1.32 | 10.9 | 5.85 | 2.1296 |  | 787329.7555 |  | 4605879.0698 |  | 16736.9951 |  | 0.14815 |  | 0.14765
X07 | 420 | 30 | 1.26 | 2.4 | 10.85 | 1.8522 |  | 741837.2093 |  | 8048933.7209 |  | 17480094.3074 |  | 0.12333 |  | 0.13912
X08 | 160 | 30 | 0.48 | 6.55 | 10.85 | 0.1024 |  | 152249.4005 |  | 1651905.9952 |  | 3587490.416 |  | 0.025312 |  | 0.028552
X09 | 440 | 30 | 1.32 | 11 | 10.85 | 2.1296 |  | 787329.7555 |  | 8542527.8473 |  | 18552046.4663 |  | 0.1309 |  | 0.14765
X10 | 0 | 0 | 0 | 0 | 0 | 0 |  | 0 |  | 0 |  | 0 |  | 0 |  | 0
X11 | 0 | 0 | 0 | 0 | 0 | 0 |  | 0 |  | 0 |  | 0 |  | 0 |  | 0
X12 | 0 | 0 | 0 | 0 | 0 | 0 |  | 0 |  | 0 |  | 0 |  | 0 |  | 0
X13 | 0 | 0 | 0 | 0 | 0 | 0 |  | 0 |  | 0 |  | 0 |  | 0 |  | 0
X14 | 0 | 0 | 0 | 0 | 0 | 0 |  | 0 |  | 0 |  | 0 |  | 0 |  | 0
Totale X | [7 empty] | 5332358.6417 |  | 31971761.1136 |  | 81350986.4013 |  | 1 |  | 1
Y01 | 30 | 620 | 1.86 | 0.15 | 4.55 |  | 5.9582 |  | 1188572.7156 |  | 178285.9073 |  | 54089338.4248 |  | 0.2932 |  | 0.27887
Y02 | 30 | 130 | 0.39 | 0.15 | 10.5 |  | 0.054925 |  | 96811.656 |  | 14521.7484 |  | 4405686.2122 |  | 0.023882 |  | 0.022715
Y03 | 30 | 400 | 1.2 | 6.55 | 2.15 |  | 1.6 |  | 696140.3509 |  | 4559719.2982 |  | 83313.8458 |  | 0.16377 |  | 0.16333
Y04 | 30 | 460 | 1.38 | 6.55 | 8.4 |  | 2.4334 |  | 832620.3091 |  | 5453663.0243 |  | 99647.7218 |  | 0.19587 |  | 0.19536
Y05 | 30 | 650 | 1.95 | 13.25 | 3.4 |  | 6.8656 |  | 1254272.5599 |  | 16619111.418 |  | 50639979.3453 |  | 0.28004 |  | 0.29429
Y06 | 30 | 130 | 0.39 | 13.25 | 8.85 |  | 0.054925 |  | 96811.656 |  | 1282754.4421 |  | 3908672.1797 |  | 0.021615 |  | 0.022715
Y07 | 30 | 130 | 0.39 | 13.25 | 10.5 |  | 0.054925 |  | 96811.656 |  | 1282754.4421 |  | 3908672.1797 |  | 0.021615 |  | 0.022715
Y08 | 0 | 0 | 0 | 0 | 0 |  | 0 |  | 0 |  | 0 |  | 0 |  | 0 |  | 0
Y09 | 0 | 0 | 0 | 0 | 0 |  | 0 |  | 0 |  | 0 |  | 0 |  | 0 |  | 0
Y10 | 0 | 0 | 0 | 0 | 0 |  | 0 |  | 0 |  | 0 |  | 0 |  | 0 |  | 0
Totale Y | [8 empty] | 4262040.9034 |  | 29390810.2805 |  | 117135309.9094 |  | 1 |  | 1
Note on A4: Moltiplicatore per tener conto della sezione fessurata (per muratura armata è 0.5).
Note on A5: 1000*fk (da normativa 1987)
Note on A6: G=0.4*E
Note on E4: Coefficiente "di vincolo" del muro
Note on E5: Altezza efficace delle pareti
Note on E6: coeff. area di taglio (1.2 per sezione rettangolare)
Note on H9: 5% della lunghezza lungo x
Note on I9: 5% della lunghezza lungo y

## forza sismica
Calcolo forze orizzontali sismiche
SLV
suolo di categoria A categoria Topografica T1 a Viareggio
Ag | 1.22
S.s | 1
S.t | 1
Fo | 2.375
Cc | 1
Tc* | 0.289
Tb | 0.096333
Tc | 0.289
Td | 2.0975
T1 | 0.19168
q0 | 3.6
k | 1
fattore di struttura q | 3.6
spettro di progetto Sd | 0.80486
Peso Complessivo edificio | 3139.775
λ | 1
Taglio alla base Fh | 257.6027
| Wi | zi | z1*Wi | z1*w1/ΣziWi | Forza di Piano [KN] | Taglio Sollecitante [KN]
piano primo | 1536.075 | 6 | 9216.45 | 0.65702 | 169.2514 | 169.2514
piano terra | 1603.7 | 3 | 4811.1 | 0.34298 | 88.3513 | 257.6027
Totale | 3139.775 |  | 14027.55 | 1 | 257.6027
SLD
suolo di categoria A categoria Topografica T1 a Viareggio
Ag | 0.484
S.s | 1
S.t | 1
Fo | 2.544
Cc | 1
Tc* | 0.248
Tb | 0.082667
Tc | 0.248
Td | 1.7973
T1 | 0.19168
q0 | 1
k | 1
fattore di struttura q | 1
spettro di progetto Sd | 1.2313
Peso Complessivo edificio | 3139.775
λ | 1
Taglio alla base Fh | 394.0869
| Wi | zi | z1*Wi | z1*w1/ΣziWi | Forza di Piano [KN] | Taglio Sollecitante [KN]
piano primo | 1536.075 | 6 | 9216.45 | 0.65702 | 258.9249 | 258.9249
piano terra | 1603.7 | 3 | 4811.1 | 0.34298 | 135.162 | 394.0869
Totale | 3139.775 | 0 | 14027.55 | 1 | 394.0869

## verifiche nel piano
Calcolo delle forze interne dovute al sisma nel piano
[6 empty] | Momento Ultimo |  |  |  | Taglio per scorrimento
Piano Primo
Taglio e momenti sulle pareti (senza effetti torcenti accidentali)
Parete | Kxi/Skxi+CT | Kyi/Skyi+CT | V Parete | Totale forza tagliante [KN] | Sforzo normale di progetto [KN] | Azione tagliante di riferimento + 30% azione opposta [KN] | Momento Flettente [KN*m] | σo [KN/m2] | Momento Ultimo [KN*m] | fvk [KN/m2] | Taglio per scorrimento [KN] | Verifica | Armatura (FEB38K) se non verificato a taglio con passo di 40 cm [cm2] | Armatura (FEB38K) se non verificato a momento concentrata alle estremità [cm2]
X01 | 0.07004 |  | 11.8543 | 11.8543 | 72.72 | 11.9936 | 17.9904 | 98.9388 | 85.0682 | 233.0603 | 85.4406 | verificato | 0 | 0
X02 | 0.077211 |  | 13.0681 | 13.0681 | 76.77 | 13.2216 | 19.8324 | 98.4231 | 95.3277 | 232.7553 | 90.9199 | verificato | 0 | 0
X03 | 0.084266 |  | 14.2622 | 14.2622 | 90.99 | 14.4719 | 21.7078 | 112.3333 | 116.5525 | 236.3857 | 98.522 | verificato | 0 | 0
X04 | 0.084266 |  | 14.2622 | 14.2622 | 90.99 | 14.4719 | 21.7078 | 112.3333 | 116.5525 | 236.3857 | 98.522 | verificato | 0 | 0
X05 | 0.25652 |  | 43.4162 | 43.4162 | 268.65 | 43.4342 | 65.1514 | 127.9286 | 885.4949 | 236.654 | 289.0865 | verificato | 0 | 0
X06 | 0.14815 |  | 25.0754 | 25.0754 | 204.93 | 25.0858 | 37.6287 | 155.25 | 418.9702 | 245.17 | 185.3837 | verificato | 0 | 0
X07 | 0.12333 |  | 20.8745 | 20.8745 | 124.875 | 21.2013 | 31.8019 | 99.1071 | 250.4016 | 230.0759 | 159.2123 | verificato | 0 | 0
X08 | 0.025312 |  | 4.2841 | 4.2841 | 65.295 | 4.3512 | 6.5268 | 136.0312 | 49 | 241.4547 | 63.3856 | verificato | 0 | 0
X09 | 0.1309 |  | 22.1546 | 22.1546 | 132.615 | 22.5014 | 33.7521 | 100.4659 | 278.4044 | 230.2957 | 168.0141 | verificato | 0 | 0
X10 | 0 |  | 0 | 0 | 0 | 0 | 0 | 0 | 0 | 0 | 0 |  | 0 | 0
X11 | 0 |  | 0 | 0 | 0 | 0 | 0 | 0 | 0 | 0 | 0 |  | 0 | 0
X12 | 0 |  | 0 | 0 | 0 | 0 | 0 | 0 | 0 | 0 | 0 |  | 0 | 0
X13 | 0 |  | 0 | 0 | 0 | 0 | 0 | 0 | 0 | 0 | 0 |  | 0 | 0
X14 | 0 |  | 0 | 0 | 0 | 0 | 0 | 0 | 0 | 0 | 0 |  | 0 | 0
Totale X | 1 |  | 169.2514 | 169.2514 | 1127.835 | 170.7328 | 256.0992
Y01 |  | 0.2932 | 49.6253 | 49.6253 | 100.44 | 51.41 | 77.115 | 54 | 303.7069 | 219.1405 | 191.6571 | verificato | 0 | 0
Y02 |  | 0.023882 | 4.0421 | 4.0421 | 64.8 | 4.1874 | 6.2812 | 54 | 126.4129 | 215.1335 | 153.5301 | verificato | 0 | 0
Y03 |  | 0.16377 | 27.7175 | 27.7175 | 105.3 | 27.7711 | 41.6567 | 54 | 333.809 | 216.3957 | 231.63 | verificato | 0 | 0
Y04 |  | 0.19587 | 33.1516 | 33.1516 | 21.06 | 33.2157 | 49.8236 | 54 | 13.3524 | 194.5448 | -125.1744 | non verificato | 0.56605 | 11.2061
Y05 |  | 0.28004 | 47.398 | 47.398 | 74.52 | 49.1719 | 73.7579 | 54 | 167.181 | 225.2781 | 110.687 | verificato | 0 | 0
Y06 |  | 0.021615 | 3.6584 | 3.6584 | 21.06 | 3.7954 | 5.693 | 54 | 13.3524 | 224.6527 | 31.9856 | verificato | 0 | 0
Y07 |  | 0.021615 | 3.6584 | 3.6584 | 21.06 | 3.7954 | 5.693 | 54 | 13.3524 | 224.6527 | 31.9856 | verificato | 0 | 0
Y08 |  | 0 | 0 | 0 | 0 | 0 | 0 | 0 | 0 | 0 | 0 |  | 0 | 0
Y09 |  | 0 | 0 | 0 | 0 | 0 | 0 | 0 | 0 | 0 | 0 |  | 0 | 0
Y10 |  | 0 | 0 | 0 | 0 | 0 | 0 | 0 | 0 | 0 | 0 |  | 0 | 0
Totale Y |  | 1 | 169.2514 | 169.2514 | 408.24 | 173.347 | 260.0204
Piano terra
Taglio e momenti sulle pareti (senza effetti torcenti accidentali)
Parete | Kxi/Skxi+CT | Kyi/Skyi+CT | V Parete | Totale forza tagliante [KN] | Sforzo normale di progetto [KN] | Azione tagliante di riferimento + 30% azione opposta [KN] | Momento Flettente [KN*m] | σo [KN/m2] | Momento Ultimo [KN*m] | fvk [KN/m2] | Taglio per scorrimento | Verifica | Armatura (FEB38K) se non verificato a taglio con passo di 40 cm [cm2] | Armatura (FEB38K) se non verificato a momento concentrata alle estremità [cm2]
X01 | 0.07004 |  | 18.0424 | 18.0424 | 149.11 | 18.2544 | 27.3815 | 202.8707 | 165.784 | 263.6386 | 102.9542 | verificato | 0 | 0
X02 | 0.077211 |  | 19.8897 | 19.8897 | 157.39 | 20.1234 | 30.1851 | 201.7821 | 185.805 | 263.1206 | 109.3478 | verificato | 0 | 0
X03 | 0.084266 |  | 21.7072 | 21.7072 | 187.23 | 22.0264 | 33.0396 | 231.1481 | 226.1532 | 270.9083 | 119.2201 | verificato | 0 | 0
X04 | 0.084266 |  | 21.7072 | 21.7072 | 187.23 | 22.0264 | 33.0396 | 231.1481 | 226.1532 | 270.9083 | 119.2201 | verificato | 0 | 0
X05 | 0.25652 |  | 66.08 | 66.08 | 554.55 | 66.1074 | 99.1612 | 264.0714 | 1707.5089 | 274.2104 | 341.514 | verificato | 0 | 0
X06 | 0.14815 |  | 38.165 | 38.165 | 424.71 | 38.1809 | 57.2713 | 321.75 | 797.4523 | 291.4025 | 225.6714 | verificato | 0 | 0
X07 | 0.12333 |  | 31.7712 | 31.7712 | 256.065 | 32.2686 | 48.4029 | 203.2262 | 487.9685 | 259.5543 | 186.0006 | verificato | 0 | 0
X08 | 0.025312 |  | 6.5205 | 6.5205 | 134.965 | 6.6226 | 9.9339 | 281.1771 | 94.1462 | 282.5781 | 76.9739 | verificato | 0 | 0
X09 | 0.1309 |  | 33.7195 | 33.7195 | 272.045 | 34.2474 | 51.3712 | 206.0947 | 542.3256 | 260.1188 | 196.1783 | verificato | 0 | 0
X10 | 0 |  | 0 | 0 | 0 | 0 | 0 | 0 | 0 | 0 | 0 |  | 0 | 0
X11 | 0 |  | 0 | 0 | 0 | 0 | 0 | 0 | 0 | 0 | 0 |  | 0 | 0
X12 | 0 |  | 0 | 0 | 0 | 0 | 0 | 0 | 0 | 0 | 0 |  | 0 | 0
X13 | 0 |  | 0 | 0 | 0 | 0 | 0 | 0 | 0 | 0 | 0 |  | 0 | 0
X14 | 0 |  | 0 | 0 | 0 | 0 | 0 | 0 | 0 | 0 | 0 |  | 0 | 0
Totale X | 1 |  | 257.6027 | 257.6027 | 2323.295 | 259.8574 | 389.7862
Y01 |  | 0.2932 | 75.5303 | 75.5303 | 200.88 | 78.2466 | 117.37 | 108 | 592.0997 | 235.4888 | 222.1591 | verificato | 0 | 0
Y02 |  | 0.023882 | 6.1521 | 6.1521 | 129.6 | 6.3733 | 9.56 | 108 | 246.4515 | 229.9029 | 166.0676 | verificato | 0 | 0
Y03 |  | 0.16377 | 42.1864 | 42.1864 | 210.6 | 42.268 | 63.402 | 108 | 650.786 | 231.7402 | 256.2709 | verificato | 0 | 0
Y04 |  | 0.19587 | 50.4572 | 50.4572 | 42.12 | 50.5547 | 75.8321 | 108 | 26.0314 | 183.7272 | -79.2587 | non verificato | 0.86153 | 16.808
Y05 |  | 0.28004 | 72.1403 | 72.1403 | 149.04 | 74.8403 | 112.2604 | 108 | 325.9321 | 242.8245 | 140.8482 | verificato | 0 | 0
Y06 |  | 0.021615 | 5.5682 | 5.5682 | 42.12 | 5.7766 | 8.6649 | 108 | 26.0314 | 242.1355 | 40.3411 | verificato | 0 | 0
Y07 |  | 0.021615 | 5.5682 | 5.5682 | 42.12 | 5.7766 | 8.6649 | 108 | 26.0314 | 242.1355 | 40.3411 | verificato | 0 | 0
Y08 |  | 0 | 0 | 0 | 0 | 0 | 0 | 0 | 0 | 0 | 0 |  | 0 | 0
Y09 |  | 0 | 0 | 0 | 0 | 0 | 0 | 0 | 0 | 0 | 0 |  | 0 | 0
Y10 |  | 0 | 0 | 0 | 0 | 0 | 0 | 0 | 0 | 0 | 0 |  | 0 | 0
Totale Y |  | 1 | 257.6027 | 257.6027 | 816.48 | 263.8362 | 395.7543
Note on H5: Azione Tagliante di Riferimento * h/2
Note on I5: Sforzo di Progetto / Area setto
Note on K5: fvk0+0,4*sn

## Verifiche fuori piano
Calcolo delle forze interne dovute al sisma fuori piano
Pulsazione della parete[ω1]
Piano Primo
Parete | Pulsazione della parete[ω1] | Periodo proprio della parete [T1] | Coefficiente sismico [Sa] | Forza sismica agente sulla parete [KN] | Carico agente sulla parete [KN/m] | Momento agente sulla parete [KN*m] | Carico verticale agente a metà parete [KN] | Momento ultimo della parete [KN*m] | Verifica | Armatura (FEB38K) se non verificato a momento distribuita sui due lati [cm2]
X01 | 174.3166 | 0.036045 | 1.1757 | 23.3317 | 3.1744 | 4.3643 | 52.875 | 7.6714 | verificato | 0
X02 | 174.3175 | 0.036044 | 1.1757 | 24.7601 | 3.1744 | 4.4068 | 55.71 | 8.0847 | verificato | 0
X03 | 174.2937 | 0.036049 | 1.1757 | 25.7131 | 3.1745 | 4.6081 | 69.12 | 9.9651 | verificato | 0
X04 | 174.2937 | 0.036049 | 1.1757 | 25.7131 | 3.1745 | 4.6081 | 69.12 | 9.9651 | verificato | 0
X05 | 174.267 | 0.036055 | 1.1758 | 66.6656 | 3.1746 | 6.7506 | 211.95 | 30.3312 | verificato | 0
X06 | 174.2201 | 0.036065 | 1.1758 | 41.9063 | 3.1747 | 6.1109 | 169.29 | 23.9104 | verificato | 0
X07 | 174.3163 | 0.036045 | 1.1757 | 39.9972 | 3.1744 | 4.934 | 90.855 | 13.1807 | verificato | 0
X08 | 174.2531 | 0.036058 | 1.1758 | 15.2381 | 3.1746 | 4.3565 | 52.335 | 7.4605 | verificato | 0
X09 | 174.314 | 0.036045 | 1.1757 | 41.9019 | 3.1744 | 5.0258 | 96.975 | 14.0596 | verificato | 0
X10 | 0 | 0 | 0 | 0 | 0 | 0 | 0 | 0 |  | 0
X11 | 0 | 0 | 0 | 0 | 0 | 0 | 0 | 0 |  | 0
X12 | 0 | 0 | 0 | 0 | 0 | 0 | 0 | 0 |  | 0
X13 | 0 | 0 | 0 | 0 | 0 | 0 | 0 | 0 |  | 0
X14 | 0 | 0 | 0 | 0 | 0 | 0 | 0 | 0 |  | 0
Y01 | 173.4454 | 0.036226 | 1.1768 | 59.1009 | 3.1775 | 4.328 | 50.22 | 7.4404 | verificato | 0
Y02 | 174.3427 | 0.036039 | 1.1757 | 38.0914 | 3.1743 | 4.0571 | 32.4 | 4.8002 | verificato | 0
Y03 | 174.4291 | 0.036021 | 1.1755 | 61.8926 | 3.174 | 4.3605 | 52.65 | 7.8004 | verificato | 0
Y04 | 174.0234 | 0.036105 | 1.1761 | 12.3841 | 3.1754 | 3.7303 | 10.53 | 1.5601 | non verificato | 0.85187
Y05 | 174.4599 | 0.036015 | 1.1755 | 43.7994 | 3.1739 | 4.1295 | 37.26 | 5.5203 | verificato | 0
Y06 | 174.1587 | 0.036077 | 1.1759 | 12.3822 | 3.1749 | 3.7298 | 10.53 | 1.5601 | non verificato | 0.85175
Y07 | 174.3936 | 0.036029 | 1.1756 | 12.379 | 3.1741 | 3.7288 | 10.53 | 1.5601 | non verificato | 0.85154
Y08 | 0 | 0 | 0 | 0 | 0 | 0 | 0 | 0 |  | 0
Y09 | 0 | 0 | 0 | 0 | 0 | 0 | 0 | 0 |  | 0
Y10 | 0 | 0 | 0 | 0 | 0 | 0 | 0 | 0 |  | 0
Piano Terra
Parete | Pulsazione della parete[ω1] | Periodo proprio della parete [T1] | Coefficiente sismico [Sa] | Forza sismica agente sulla parete [KN] | Carico agente sulla parete [KN/m] | Momento agente sulla parete [KN*m] | Carico agente a metà parete [KN] | Momento ultimo della parete [KN*m] | Verifica | Armatura (FEB38K) se non verificato a momento distribuita sui due lati [cm2]
X01 | 174.1385 | 0.036082 | 0.83824 | 22.6326 | 3.0793 | 5.4031 | 129.265 | 17.8368 | verificato | 0
X02 | 174.1404 | 0.036081 | 0.83824 | 22.6326 | 2.9016 | 5.3093 | 136.33 | 18.8218 | verificato | 0
X03 | 174.09 | 0.036092 | 0.83829 | 22.6339 | 2.7943 | 5.624 | 165.36 | 22.498 | verificato | 0
X04 | 174.09 | 0.036092 | 0.83829 | 22.6339 | 2.7943 | 5.624 | 165.36 | 22.498 | verificato | 0
X05 | 174.0336 | 0.036103 | 0.83834 | 22.6353 | 1.0779 | 8.6804 | 497.85 | 66.615 | verificato | 0
X06 | 173.9346 | 0.036124 | 0.83844 | 22.6379 | 1.715 | 7.7654 | 389.07 | 50.5267 | verificato | 0
X07 | 174.1379 | 0.036082 | 0.83825 | 22.6326 | 1.7962 | 5.3514 | 222.045 | 30.6337 | verificato | 0
X08 | 174.0042 | 0.036109 | 0.83837 | 22.6361 | 4.7158 | 7.1354 | 122.005 | 16.1824 | verificato | 0
X09 | 174.133 | 0.036083 | 0.83825 | 22.6327 | 1.7146 | 5.475 | 236.405 | 32.5685 | verificato | 0
X10 | 0 | 0 | 0 | 0 | 0 | 0 | 0 | 0 |  | 0
X11 | 0 | 0 | 0 | 0 | 0 | 0 | 0 | 0 |  | 0
X12 | 0 | 0 | 0 | 0 | 0 | 0 | 0 | 0 |  | 0
X13 | 0 | 0 | 0 | 0 | 0 | 0 | 0 | 0 |  | 0
X14 | 0 | 0 | 0 | 0 | 0 | 0 | 0 | 0 |  | 0
Y01 | 172.3357 | 0.036459 | 0.83998 | 22.6795 | 1.2193 | 3.6316 | 150.66 | 21.7654 | verificato | 0
Y02 | 174.1993 | 0.036069 | 0.83819 | 22.631 | 1.8859 | 3.5797 | 97.2 | 14.0422 | verificato | 0
Y03 | 174.3722 | 0.036033 | 0.83802 | 22.6266 | 1.1603 | 3.6746 | 157.95 | 22.8185 | verificato | 0
Y04 | 173.5596 | 0.036202 | 0.8388 | 22.6475 | 5.8071 | 7.0068 | 31.59 | 4.5637 | non verificato | 1.6001
Y05 | 174.4337 | 0.03602 | 0.83796 | 22.625 | 1.6395 | 3.5211 | 111.78 | 16.1485 | verificato | 0
Y06 | 173.8309 | 0.036145 | 0.83854 | 22.6405 | 5.8053 | 7.0048 | 31.59 | 4.5637 | non verificato | 1.5997
Y07 | 174.3011 | 0.036048 | 0.83809 | 22.6284 | 5.8022 | 7.0013 | 31.59 | 4.5637 | non verificato | 1.5989
Y08 | 0 | 0 | 0 | 0 | 0 | 0 | 0 | 0 |  | 0
Y09 | 0 | 0 | 0 | 0 | 0 | 0 | 0 | 0 |  | 0
Y10 | 0 | 0 | 0 | 0 | 0 | 0 | 0 | 0 |  | 0
Note on C5: 2p/w1
Note on G5: Forza sismica*l2/8+Carico Verticale*(eccentricità accidentale+eccentricità presente)

## Verifica alle tensioni
Verifica a presso flessione
Piano Primo
Parete | Eccentricità dovuta ai carichi verticali [cm] (es1) | Eccentricità dovuta ai carichi verticali [cm] (es2) | Eccentricità accidentale [cm] (ea) | Eccentricità dovuta ai carichi orizzontali agenti nel piano della parete [cm] (eb) | Eccentricità dovuta ai carichi orizzontali considerati perpendicolari alla muratura[cm] (ev) | eccentricità di calcolo e1 in sommità al muro [cm]= es + ea sempre ≤ t*0.33 | eccentricità di calcolo e2 a metà muro [cm] = = e1/2 + ev sempre ≤ t*0.33 | h0/t | 6e2/t | 6eb/L | Valore di Φ i | Valore di Φ l | Valore di Verifica σ [KN/m2] | Verifica
X01 | 0 | 0 | 1.5 | 24.7392 | 8.254 | 1.5 | 9.004 | 10 | 1.8008 | 0.60586 | 0.2 | 0.71 | 696.7519 | verificato
X02 | 0 | 0 | 1.5 | 25.8335 | 7.9103 | 1.5 | 8.6603 | 10 | 1.7321 | 0.59616 | 0.25 | 0.74 | 532.0166 | verificato
X03 | 0 | 0 | 1.5 | 23.8574 | 6.6668 | 1.5 | 7.4168 | 10 | 1.4834 | 0.53016 | 0.31 | 0.74 | 489.6832 | verificato
X04 | 0 | 0 | 1.5 | 23.8574 | 6.6668 | 1.5 | 7.4168 | 10 | 1.4834 | 0.53016 | 0.31 | 0.74 | 489.6832 | verificato
X05 | 0 | 0 | 1.5 | 24.2514 | 3.185 | 1.5 | 3.935 | 10 | 0.787 | 0.20787 | 0.58 | 0.9 | 245.0739 | verificato
X06 | 0 | 0 | 1.5 | 18.3617 | 3.6097 | 1.5 | 4.3597 | 10 | 0.87195 | 0.25039 | 0.51 | 0.9 | 338.2353 | verificato
X07 | 0 | 0 | 1.5 | 25.467 | 5.4306 | 1.5 | 6.1806 | 10 | 1.2361 | 0.36381 | 0.38 | 0.9 | 289.787 | verificato
X08 | 0 | 0 | 1.5 | 9.9959 | 8.3242 | 1.5 | 9.0742 | 10 | 1.8148 | 0.37484 | 0.2 | 0.9 | 755.7292 | verificato
X09 | 0 | 0 | 1.5 | 25.4512 | 5.1826 | 1.5 | 5.9326 | 10 | 1.1865 | 0.34706 | 0.45 | 0.9 | 248.064 | verificato
X10 | 0 | 0 | 1.5 | 0 | 0 | 0 | 0 | 0 | 0 | 0 | 1 | 0 | 0
X11 | 0 | 0 | 1.5 | 0 | 0 | 0 | 0 | 0 | 0 | 0 | 1 | 0 | 0
X12 | 0 | 0 | 1.5 | 0 | 0 | 0 | 0 | 0 | 0 | 0 | 1 | 0 | 0
X13 | 0 | 0 | 1.5 | 0 | 0 | 0 | 0 | 0 | 0 | 0 | 1 | 0 | 0
X14 | 0 | 0 | 1.5 | 0 | 0 | 0 | 0 | 0 | 0 | 0 | 1 | 0 | 0
Y01 | 0 | 0 | 1.5 | 22.7072 | 8.618 | 1.5 | 9.368 | 10 | 1.8736 | 0.21975 | 0.2 | 0.9 | 300 | verificato
Y02 | 0 | 0 | 1.5 | 76.7772 | 12.5218 | 1.5 | non verificato | 10 | #VALUE! | 1.1517 | #VALUE! | 0.59 | #VALUE! | #VALUE!
Y03 | 0 | 0 | 1.5 | 9.6932 | 8.282 | 1.5 | 9.032 | 10 | 1.8064 | 0.089475 | 0.2 | 1 | 270 | verificato
Y04 | 0 | 0 | 1.5 | 39.56 | 35.4254 | 1.5 | non verificato | 10 | #VALUE! | non verificato | #VALUE! | #N/A | #VALUE! | #VALUE!
Y05 | 0 | 0 | 1.5 | 236.5793 | 11.0829 | 1.5 | non verificato | 10 | #VALUE! | non verificato | #VALUE! | #N/A | #VALUE! | #VALUE!
Y06 | 0 | 0 | 1.5 | 98.9773 | 35.4202 | 1.5 | non verificato | 10 | #VALUE! | non verificato | #VALUE! | #N/A | #VALUE! | #VALUE!
Y07 | 0 | 0 | 1.5 | 27.0325 | 35.4114 | 1.5 | non verificato | 10 | #VALUE! | 1.2477 | #VALUE! | 0.53 | #VALUE! | #VALUE!
Y08 | 0 | 0 | 1.5 | 0 | 0 | 0 | 0 | 0 | 0 | 0 | 1 | 0 | 0
Y09 | 0 | 0 | 1.5 | 0 | 0 | 0 | 0 | 0 | 0 | 0 | 1 | 0 | 0
Y10 | 0 | 0 | 1.5 | 0 | 0 | 0 | 0 | 0 | 0 | 0 | 1 | 0 | 0
Piano Terra
Parete | Eccentricità dovuta ai carichi verticali [cm] (es1) | Eccentricità dovuta ai carichi verticali [cm] (es2) | Eccentricità accidentale [cm] (ea) | Eccentricità dovuta ai carichi orizzontali agenti nel piano della parete [cm] (eb) | Eccentricità dovuta ai carichi orizzontali considerati perpendicolari alla muratura[cm] (ev) | eccentricità di calcolo e1 [cm] | eccentricità di calcolo e2[cm] | h0/t | 6e/t | 6e/t | Valore di Φ i | Valore di Φ l | Valore di Verifica σ [KN/m2] | Verifica
X01 | 0 | 0 | 1.5 | 18.3633 | 4.1799 | 1.5 | 4.9299 | 10 | 0.98598 | 0.44971 | 0.51 | 0.79 | 503.5263 | verificato
X02 | 0 | 0 | 1.5 | 19.1786 | 3.8944 | 1.5 | 4.6444 | 10 | 0.92888 | 0.44258 | 0.51 | 0.79 | 500.8242 | verificato
X03 | 0 | 0 | 1.5 | 17.6465 | 3.4011 | 1.5 | 4.1511 | 10 | 0.83021 | 0.39214 | 0.51 | 0.9 | 503.5907 | verificato
X04 | 0 | 0 | 1.5 | 17.6465 | 3.4011 | 1.5 | 4.1511 | 10 | 0.83021 | 0.39214 | 0.51 | 0.9 | 503.5907 | verificato
X05 | 0 | 0 | 1.5 | 17.8814 | 1.7436 | 1.5 | 2.4936 | 10 | 0.49871 | 0.15327 | 0.66 | 1 | 400.1082 | verificato
X06 | 0 | 0 | 1.5 | 13.4848 | 1.9959 | 1.5 | 2.7459 | 10 | 0.54918 | 0.18388 | 0.61 | 1 | 527.459 | verificato
X07 | 0 | 0 | 1.5 | 18.9026 | 2.4101 | 1.5 | 3.1601 | 10 | 0.63201 | 0.27004 | 0.58 | 0.9 | 389.3222 | verificato
X08 | 0 | 0 | 1.5 | 7.3603 | 5.8485 | 1.5 | 6.5985 | 10 | 1.3197 | 0.27601 | 0.38 | 0.9 | 822.1552 | verificato
X09 | 0 | 0 | 1.5 | 18.8833 | 2.3159 | 1.5 | 3.0659 | 10 | 0.61319 | 0.2575 | 0.58 | 0.9 | 394.8174 | verificato
X10 | 0 | 0 | 1.5 | 0 | 0 | 0 | 0 | 0 | 0 | 0 | 1 | 0 | 0
X11 | 0 | 0 | 1.5 | 0 | 0 | 0 | 0 | 0 | 0 | 0 | 1 | 0 | 0
X12 | 0 | 0 | 1.5 | 0 | 0 | 0 | 0 | 0 | 0 | 0 | 1 | 0 | 0
X13 | 0 | 0 | 1.5 | 0 | 0 | 0 | 0 | 0 | 0 | 0 | 1 | 0 | 0
X14 | 0 | 0 | 1.5 | 0 | 0 | 0 | 0 | 0 | 0 | 0 | 1 | 0 | 0
Y01 | 0 | 0 | 1.5 | 16.7773 | 2.4105 | 1.5 | 3.1605 | 10 | 0.6321 | 0.16236 | 0.58 | 1 | 186.2069 | verificato
Y02 | 0 | 0 | 1.5 | 58.4279 | 3.6828 | 1.5 | 4.4328 | 10 | 0.88656 | 0.87642 | 0.51 | 0.65 | 325.7919 | verificato
Y03 | 0 | 0 | 1.5 | 7.3766 | 2.3265 | 1.5 | 3.0765 | 10 | 0.61529 | 0.068091 | 0.58 | 1 | 186.2069 | verificato
Y04 | 0 | 0 | 1.5 | 30.1054 | 22.1804 | 1.5 | non verificato | 10 | #VALUE! | non verificato | #VALUE! | #N/A | #VALUE! | #VALUE!
Y05 | 0 | 0 | 1.5 | 180.0383 | 3.1501 | 1.5 | 3.9001 | 10 | 0.78001 | non verificato | 0.58 | #N/A | #N/A | #N/A
Y06 | 0 | 0 | 1.5 | 75.3224 | 22.174 | 1.5 | non verificato | 10 | #VALUE! | non verificato | #VALUE! | #N/A | #VALUE! | #VALUE!
Y07 | 0 | 0 | 1.5 | 20.5719 | 22.163 | 1.5 | non verificato | 10 | #VALUE! | 0.94947 | #VALUE! | 0.65 | #VALUE! | #VALUE!
Y08 | 0 | 0 | 1.5 | 0 | 0 | 0 | 0 | 0 | 0 | 0 | 1 | 0 | 0
Y09 | 0 | 0 | 1.5 | 0 | 0 | 0 | 0 | 0 | 0 | 0 | 1 | 0 | 0
Y10 | 0 | 0 | 1.5 | 0 | 0 | 0 | 0 | 0 | 0 | 0 | 1 | 0 | 0
Note on D4: h/200
Note on D32: h/200

## Verifica traversi
Verifica traversi
Piano Terra
coefficiente posizione di momento nullo sulla parete piano primo | 1
coefficiente posizione di momento nullo sulla parete piano terra | 0.5
altezza del traverso [cm] | 50
spessore del traverso [cm] | 30
Traversi lungo x | lunghezza [m] | Momento superiore [KN*m] | Momento inferiore [KN*m] | Taglio sul traverso [K] | Momento sul traverso [KN*m] | Resistenza a Taglio [KN] | Momento resistente per pressoflessione [KN*m] | Verifica
| 1.2 | 35.9807 | 27.3815 | 0.51472 | 0.30883 | 6.375 | 14.9294 | verificato
| 0 | 0 | 0 | 0 | 0 | 6.375 | 14.9294 | 0
| 1.3 | 43.4156 | 33.0396 | 0.56362 | 0.36635 | 6.375 | 14.9294 | verificato
| 0 | 0 | 0 | 0 | 0 | 6.375 | 14.9294 | 0
| 1.55 | 130.3027 | 99.1612 | 0.65416 | 0.50698 | 6.375 | 14.9294 | verificato
| 0 | 0 | 0 | 0 | 0 | 6.375 | 14.9294 | 0
| 1.25 | 63.6038 | 48.4029 | 0.53178 | 0.33236 | 6.375 | 14.9294 | verificato
| 1.45 | 13.0536 | 9.9339 | 0.28476 | 0.20645 | 6.375 | 14.9294 | verificato
| 0 | 0 | 0 | 0 | 0 | 6.375 | 14.9294 | 0
| 0 | 0 | 0 | 0 | 0 | 6.375 | 14.9294 | 0
| 0 | 0 | 0 | 0 | 0 | 6.375 | 14.9294 | 0
| 0 | 0 | 0 | 0 | 0 | 6.375 | 14.9294 | 0
| 0 | 0 | 0 | 0 | 0 | 6.375 | 14.9294 | 0
Traversi lungo y | lunghezza [m] | Momento superiore [KN*m] | Momento inferiore [KN*m] | Taglio sul traverso [K] | Momento sul traverso [KN*m] | Resistenza a Taglio [KN] | Momento resistente per pressoflessione [KN*m] | Verifica
| 2.2 | 154.23 | 117.37 | 0.87303 | 0.96033 | 6.375 | 14.9294 | verificato
| 0 | 0 | 0 | 0 | 0 | 6.375 | 14.9294 | 0
| 1.95 | 83.3134 | 63.402 | 0.73002 | 0.71177 | 6.375 | 14.9294 | verificato
| 0 | 0 | 0 | 0 | 0 | 6.375 | 14.9294 | 0
| 1.55 | 147.5158 | 112.2604 | 0.79741 | 0.61799 | 6.375 | 14.9294 | verificato
| 0.35 | 11.3861 | 8.6649 | 0.30765 | 0.053838 | 6.375 | 14.9294 | verificato
| 0 | 0 | 0 | 0 | 0 | 6.375 | 14.9294 | 0
| 0 | 0 | 0 | 0 | 0 | 6.375 | 14.9294 | 0
| 0 | 0 | 0 | 0 | 0 | 6.375 | 14.9294 | 0
| 0 | 0 | 0 | 0 | 0 | 6.375 | 14.9294 | 0

## Stato Limite di danno
Calcolo spostamenti interpiano
| Wi | zi | z1*Wi | z1*w1/ΣziWi | Forza di Piano [KN] | Taglio Sollecitante [KN]
piano primo | 1536.075 | 6 | 9216.45 | 0.65702 | 258.9249 | 258.9249
piano terra | 1603.7 | 3 | 4811.1 | 0.34298 | 135.162 | 394.0869
Totale | 3139.775 | 0 | 14027.55 | 1 | 394.0869 | 0
Verifica Spostamenti piano primo x | Spostamento medio [cm] | Spostamento dovuto al Momento Torcente [cm] | Spostamento totale parete [cm] | Spostamento ammissibile [cm] | Verifica
X01 | 0.0097115 | -0.00051099 | 0.010222 | 0.9 | verificato
X02 | 0.0097115 | -0.00016622 | 0.0098777 | 0.9 | verificato
X03 | 0.0097115 | 9.293e-05 | 0.0098044 | 0.9 | verificato
X04 | 0.0097115 | 0.00046315 | 0.010175 | 0.9 | verificato
X05 | 0.0097115 | -0.00030043 | 0.010012 | 0.9 | verificato
X06 | 0.0097115 | 0.0003706 | 0.010082 | 0.9 | verificato
X07 | 0.0097115 | -0.00041612 | 0.010128 | 0.9 | verificato
X08 | 0.0097115 | -3.2019e-05 | 0.0097435 | 0.9 | verificato
X09 | 0.0097115 | 0.00037985 | 0.010091 | 0.9 | verificato
X10 | 0 | 0 | 0 | 0.9
X11 | 0 | 0 | 0 | 0.9
X12 | 0 | 0 | 0 | 0.9
X13 | 0 | 0 | 0 | 0.9
X14 | 0 | 0 | 0 | 0.9
Verifica Spostamenti piano primo y
Y01 | 0.01215 | -0.00032821 | 0.012478 | 0.9 | verificato
Y02 | 0.01215 | 0.0010225 | 0.013173 | 0.9 | verificato
Y03 | 0.01215 | -0.00087303 | 0.013023 | 0.9 | verificato
Y04 | 0.01215 | 0.00054578 | 0.012696 | 0.9 | verificato
Y05 | 0.01215 | -0.00058927 | 0.01274 | 0.9 | verificato
Y06 | 0.01215 | 0.00064793 | 0.012798 | 0.9 | verificato
Y07 | 0.01215 | 0.0010225 | 0.013173 | 0.9 | verificato
Y08 | 0 | 0 | 0 | 0.9
Y09 | 0 | 0 | 0 | 0.9
Y10 | 0 | 0 | 0 | 0.9
Verifica Spostamenti piano terra primo x | Spostamento medio [cm] | Spostamento dovuto al Momento Torcente [cm] | Spostamento totale parete [cm] | Spostamento ammissibile [cm] | Verifica
X01 | 0.014781 | -0.00075821 | 0.015539 | 0.9 | verificato
X02 | 0.014781 | -0.00024664 | 0.015028 | 0.9 | verificato
X03 | 0.014781 | 0.00013789 | 0.014919 | 0.9 | verificato
X04 | 0.014781 | 0.00068722 | 0.015468 | 0.9 | verificato
X05 | 0.014781 | -0.00044578 | 0.015227 | 0.9 | verificato
X06 | 0.014781 | 0.00054989 | 0.015331 | 0.9 | verificato
X07 | 0.014781 | -0.00061744 | 0.015398 | 0.9 | verificato
X08 | 0.014781 | -4.751e-05 | 0.014828 | 0.9 | verificato
X09 | 0.014781 | 0.00056362 | 0.015345 | 0.9 | verificato
X10 | 0 | 0 | 0 | 0.9
X11 | 0 | 0 | 0 | 0.9
X12 | 0 | 0 | 0 | 0.9
X13 | 0 | 0 | 0 | 0.9
X14 | 0 | 0 | 0 | 0.9
Verifica Spostamenti piano terra y
Y01 | 0.018493 | -0.00049837 | 0.018991 | 0.9 | verificato
Y02 | 0.018493 | 0.0015526 | 0.020045 | 0.9 | verificato
Y03 | 0.018493 | -0.0013257 | 0.019819 | 0.9 | verificato
Y04 | 0.018493 | 0.00082874 | 0.019322 | 0.9 | verificato
Y05 | 0.018493 | -0.00089479 | 0.019388 | 0.9 | verificato
Y06 | 0.018493 | 0.00098386 | 0.019477 | 0.9 | verificato
Y07 | 0.018493 | 0.0015526 | 0.020045 | 0.9 | verificato
Y08 | 0 | 0 | 0 | 0.9
Y09 | 0 | 0 | 0 | 0.9
Y10 | 0 | 0 | 0 | 0.9
Note on B3: Spettro di progetto elastico con coefficiente di struttura pari a 2,5
Note on B39: Rapporto tra tagliante di piano e Rigidezza totale fessurata
Note on E11: 0.003*h

## Valori adottati
Φ i
Snellezza h0/t | Coefficiente di eccentricità m = 6e/t
| 0 | 0.2 | 0.4 | 0.5 | 0.6 | 0.8 | 1 | 1.2 | 1.4 | 1.5 | 1.6 | 1.8 | 2
0 | 1 | 0.9 | 0.79 | 0.74 | 0.71 | 0.65 | 0.59 | 0.53 | 0.47 | 0.44 | 0.42 | 0.37 | 0.33
2 | 0.99 | 0.88 | 0.78 | 0.73 | 0.7 | 0.64 | 0.57 | 0.51 | 0.45 | 0.42 | 0.4 | 0.35 | 0.31
4 | 0.98 | 0.87 | 0.77 | 0.72 | 0.68 | 0.62 | 0.56 | 0.49 | 0.43 | 0.4 | 0.38 | 0.33 | 0.28
5 | 0.97 | 0.86 | 0.76 | 0.71 | 0.67 | 0.61 | 0.55 | 0.48 | 0.42 | 0.39 | 0.37 | 0.32 | 0.27
6 | 0.95 | 0.84 | 0.74 | 0.69 | 0.66 | 0.59 | 0.53 | 0.46 | 0.4 | 0.37 | 0.34 | 0.29 | 0.25
8 | 0.9 | 0.8 | 0.7 | 0.65 | 0.62 | 0.55 | 0.49 | 0.42 | 0.35 | 0.32 | 0.29 | 0.25 | 0.2
10 | 0.86 | 0.76 | 0.66 | 0.61 | 0.58 | 0.51 | 0.45 | 0.38 | 0.31 | 0.27 | 0.25 | 0.2 | 0.15
12 | 0.79 | 0.7 | 0.6 | 0.56 | 0.53 | 0.46 | 0.4 | 0.33 | 0.26 | 0.23 | 0.2 | 0.15
14 | 0.72 | 0.64 | 0.55 | 0.51 | 0.47 | 0.41 | 0.35 | 0.28 | 0.22 | 0.19 | 0.16
15 | 0.69 | 0.61 | 0.52 | 0.48 | 0.45 | 0.38 | 0.32 | 0.26 | 0.2 | 0.17
16 | 0.66 | 0.58 | 0.5 | 0.46 | 0.43 | 0.36 | 0.3 | 0.23 | 0.18
18 | 0.59 | 0.52 | 0.45 | 0.41 | 0.38 | 0.32 | 0.26 | 0.2
20 | 0.53 | 0.46 | 0.39 | 0.36 | 0.33 | 0.28 | 0.23