## Input
Inserimento dati
Edificio 2 piani zona sismica
Caratteristiche geometriche edificio
Numero piani = | 2
Lex [m] | 13.4
Ley [m] | 11
H [m] | 6
H interpiano [m] | 3
Caratteristiche meccaniche edificio
a = | 0.5
E [KN/m2] = | 6200000
G [KN/m2] = | 2480000
Caratteristiche muratura
fhk [DaN/cm2] | 10
fbk [DaN/cm2] | 100
fk [DaN/cm2] | 62 | (malta M15)
f'bk [DaN/cm2] | 20
fvko [DaN/cm2] | 2
k = | 0.85
gm * γ rd = | 3
qa = | 2
Carichi d'esercizio | valore | coeff.parz. | coeff.parz.carichi verticali
Peso proprio muratura [N/m3] | 18000 | 1.3 | 1.3
Solai di piano in latero-cemento |  |  | 0
Peso proprio [N/m2] | 2800 | 1.3 | 1.3
Sovraccarico permanente [N/m2] | 1600 | 1.5 | 1.5
Sovraccarico accidentale [N/m2] | 2000 | 1.05 | 1.05
Solai di sottotetto in latero-cemento | valore |  | 0
Peso proprio [N/m2] | 0 | 1.5 | 1.5
Sovraccarico permanente [N/m2] | 0 | 1.5 | 1.5
Sovraccarico accidentale [N/m2] | 0 | 1.05 | 1.05
Copertura | valore |  | 0
Peso proprio [N/m2] | 2800 | 1.3 | 1.3
Sovraccarico permanente [N/m2] | 1700 | 1.5 | 1.5
Sovraccarico accidentale (neve) [N/m2] | 80 | 0.75 | 0.75
Vento | valore | coeff.parz.
1.5
Combinazione carichi | B
Note on B6: Numero di piani dell' edificio in muratura
Note on B7: Lunghezza edificio lungo x
Note on B8: Lunghezza edificio lungo y
Note on B9: Altezza edificio
Note on B10: Altezza interpiano
Note on B13: Moltiplicatore per tener conto della sezione fessurata (di solito è 0.5).
Note on B14: 1000*fk (da normativa 1987)
Note on B15: G=0.4*E
Note on B19: Resistenza a compressione della muratura in direzione ortagonale
Note on B20: Resistenza blocco
Note on B21: Resistenza caratteristica a compressione verticale della muratura in direz. verticale
Note on B22: Resistenza a compressione orizzontale del blocco
Note on B23: Resistenza unitaria a taglio della muratura in assenza di compressione
Note on B24: Coefficiente moltiplicatore di fd nello stress block rettangolare
Note on B25: Coefficiente parziale di sicurezza del materiale
Note on B26: fattore di struttura elemento secondario
Note on B45: Inserire la combinazione di carico: A, B o C

## N su pareti
Carichi verticali sulle pareti
Piano primo
Parete | a [cm] | b [cm] | Area [m2] | Solaio sx [m2] | Solaio dx [m2] | p parete [kN/m2] | p sismico agente [kN/m2] | p normale [kN/m2] | N parete [kN] | N sx [kN] | N dx [kN] | N sommità [kN] | N base [kN] | wi*xi | wi*y1
X01 | 245 | 30 | 0.735 | 7.34 | 0 | 70.2 | 6.25 | 6.25 | 51.597 | 45.875 | 0 | 45.875 | 97.472 | 134.024 | 141.3344
X02 | 260 | 30 | 0.78 | 7.7 | 0 | 70.2 | 6.25 | 6.25 | 54.756 | 48.125 | 0 | 48.125 | 102.881 | 524.6931 | 149.1774
X03 | 270 | 30 | 0.81 | 10.5 | 0 | 70.2 | 6.25 | 6.25 | 56.862 | 65.625 | 0 | 65.625 | 122.487 | 967.6473 | 18.373
X04 | 270 | 30 | 0.81 | 10.5 | 0 | 70.2 | 6.25 | 6.25 | 56.862 | 65.625 | 0 | 65.625 | 122.487 | 1457.5953 | 18.373
X05 | 700 | 30 | 2.1 | 17.5 | 17 | 70.2 | 6.25 | 6.25 | 147.42 | 109.375 | 106.25 | 215.625 | 363.045 | 1325.1143 | 2123.8133
X06 | 440 | 30 | 1.32 | 13.5 | 16.2 | 70.2 | 6.25 | 6.25 | 92.664 | 84.375 | 101.25 | 185.625 | 278.289 | 3033.3501 | 1627.9906
X07 | 420 | 30 | 1.26 | 0 | 12.63 | 70.2 | 6.25 | 6.25 | 88.452 | 0 | 78.9375 | 78.9375 | 167.3895 | 401.7348 | 1816.1761
X08 | 160 | 30 | 0.48 | 0 | 8.75 | 70.2 | 6.25 | 6.25 | 33.696 | 0 | 54.6875 | 54.6875 | 88.3835 | 578.9119 | 958.961
X09 | 440 | 30 | 1.32 | 0 | 13.63 | 70.2 | 6.25 | 6.25 | 92.664 | 0 | 85.1875 | 85.1875 | 177.8515 | 1956.3665 | 1929.6888
X10 | 0 | 0 | 0 | 0 | 0 | 70.2 | 6.25 | 6.25 | 0 | 0 | 0 | 0 | 0 | 0 | 0
X11 | 0 | 0 | 0 | 0 | 0 | 70.2 | 6.25 | 6.25 | 0 | 0 | 0 | 0 | 0 | 0 | 0
X12 | 0 | 0 | 0 | 0 | 0 | 70.2 | 6.25 | 6.25 | 0 | 0 | 0 | 0 | 0 | 0 | 0
X13 | 0 | 0 | 0 | 0 | 0 | 70.2 | 6.25 | 6.25 | 0 | 0 | 0 | 0 | 0 | 0 | 0
X14 | 0 | 0 | 0 | 0 | 0 | 70.2 | 6.25 | 6.25 | 0 | 0 | 0 | 0 | 0 | 0 | 0
Y01 | 620 | 30 | 1.86 | 0 | 0 | 70.2 | 6.25 | 6.25 | 130.572 | 0 | 0 | 0 | 130.572 | 19.5858 | 594.1026
Y02 | 400 | 30 | 1.2 | 0 | 0 | 70.2 | 6.25 | 6.25 | 84.24 | 0 | 0 | 0 | 84.24 | 12.636 | 884.52
Y03 | 650 | 30 | 1.95 | 0 | 0 | 70.2 | 6.25 | 6.25 | 136.89 | 0 | 0 | 0 | 136.89 | 896.6295 | 294.3135
Y04 | 130 | 30 | 0.39 | 0 | 0 | 70.2 | 6.25 | 6.25 | 27.378 | 0 | 0 | 0 | 27.378 | 179.3259 | 229.9752
Y05 | 460 | 30 | 1.38 | 0 | 0 | 70.2 | 6.25 | 6.25 | 96.876 | 0 | 0 | 0 | 96.876 | 1283.607 | 329.3784
Y06 | 130 | 30 | 0.39 | 0 | 0 | 70.2 | 6.25 | 6.25 | 27.378 | 0 | 0 | 0 | 27.378 | 362.7585 | 242.2953
Y07 | 130 | 30 | 0.39 | 0 | 0 | 70.2 | 6.25 | 6.25 | 27.378 | 0 | 0 | 0 | 27.378 | 362.7585 | 287.469
Y08 | 0 | 0 | 0 | 0 | 0 | 70.2 | 6.25 | 6.25 | 0 | 0 | 0 | 0 | 0 | 0 | 0
Y09 | 0 | 0 | 0 | 0 | 0 | 70.2 | 6.25 | 6.25 | 0 | 0 | 0 | 0 | 0 | 0 | 0
Y10 | 0 | 0 | 0 | 0 | 0 | 70.2 | 6.25 | 6.25 | 0 | 0 | 0 | 0 | 0 | 0 | 0
TOTALE | 5725 |  |  | 67.04 | 68.21 | [6 empty] | 845.3125 | 2050.9975 | 13496.7385 | 11645.9417
Piano terra
Parete | a [cm] | b [cm] | Area [m2] | Solaio sx [m2] | Solaio dx [m2] | p parete [kN/m2] | p sismico agente [kN/m2] | p normale [kN/m2] | N parete [kN] | N sx [kN] | N dx [kN] | N sommità [kN] | N base [kN] | wi*xi | wi*y1
X01 | 245 | 30 | 0.735 | 7.34 | 0 | 70.2 | 8.14 | 8.14 | 51.597 | 59.7476 | 0 | 157.2196 | 208.8166 | 287.1228 | 302.7841
X02 | 260 | 30 | 0.78 | 7.7 | 0 | 70.2 | 8.14 | 8.14 | 54.756 | 62.678 | 0 | 165.559 | 220.315 | 1123.6065 | 319.4567
X03 | 270 | 30 | 0.81 | 10.5 | 0 | 70.2 | 8.14 | 8.14 | 56.862 | 85.47 | 0 | 207.957 | 264.819 | 2092.0701 | 39.7229
X04 | 270 | 30 | 0.81 | 10.5 | 0 | 70.2 | 8.14 | 8.14 | 56.862 | 85.47 | 0 | 207.957 | 264.819 | 3151.3461 | 39.7229
X05 | 700 | 30 | 2.1 | 17.5 | 17 | 70.2 | 8.14 | 8.14 | 147.42 | 142.45 | 138.38 | 643.875 | 791.295 | 2888.2267 | 4629.0757
X06 | 440 | 30 | 1.32 | 13.5 | 16.2 | 70.2 | 8.14 | 8.14 | 92.664 | 109.89 | 131.868 | 520.047 | 612.711 | 6678.5499 | 3584.3594
X07 | 420 | 30 | 1.26 | 0 | 12.63 | 70.2 | 8.14 | 8.14 | 88.452 | 0 | 102.8082 | 270.1977 | 358.6497 | 860.7593 | 3891.3492
X08 | 160 | 30 | 0.48 | 0 | 8.75 | 70.2 | 8.14 | 8.14 | 33.696 | 0 | 71.225 | 159.6085 | 193.3045 | 1266.1445 | 2097.3538
X09 | 440 | 30 | 1.32 | 0 | 13.63 | 70.2 | 8.14 | 8.14 | 92.664 | 0 | 110.9482 | 288.7997 | 381.4637 | 4196.1007 | 4138.8811
X10 | 0 | 0 | 0 | 0 | 0 | 70.2 | 8.14 | 8.14 | 0 | 0 | 0 | 0 | 0 | 0 | 0
X11 | 0 | 0 | 0 | 0 | 0 | 70.2 | 8.14 | 8.14 | 0 | 0 | 0 | 0 | 0 | 0 | 0
X12 | 0 | 0 | 0 | 0 | 0 | 70.2 | 8.14 | 8.14 | 0 | 0 | 0 | 0 | 0 | 0 | 0
X13 | 0 | 0 | 0 | 0 | 0 | 70.2 | 8.14 | 8.14 | 0 | 0 | 0 | 0 | 0 | 0 | 0
X14 | 0 | 0 | 0 | 0 | 0 | 70.2 | 8.14 | 8.14 | 0 | 0 | 0 | 0 | 0 | 0 | 0
Y01 | 620 | 30 | 1.86 | 0 | 0 | 70.2 | 8.14 | 8.14 | 130.572 | 0 | 0 | 130.572 | 261.144 | 39.1716 | 1188.2052
Y02 | 400 | 30 | 1.2 | 0 | 0 | 70.2 | 8.14 | 8.14 | 84.24 | 0 | 0 | 84.24 | 168.48 | 25.272 | 1769.04
Y03 | 650 | 30 | 1.95 | 0 | 0 | 70.2 | 8.14 | 8.14 | 136.89 | 0 | 0 | 136.89 | 273.78 | 1793.259 | 588.627
Y04 | 130 | 30 | 0.39 | 0 | 0 | 70.2 | 8.14 | 8.14 | 27.378 | 0 | 0 | 27.378 | 54.756 | 358.6518 | 459.9504
Y05 | 460 | 30 | 1.38 | 0 | 0 | 70.2 | 8.14 | 8.14 | 96.876 | 0 | 0 | 96.876 | 193.752 | 2567.214 | 658.7568
Y06 | 130 | 30 | 0.39 | 0 | 0 | 70.2 | 8.14 | 8.14 | 27.378 | 0 | 0 | 27.378 | 54.756 | 725.517 | 484.5906
Y07 | 130 | 30 | 0.39 | 0 | 0 | 70.2 | 8.14 | 8.14 | 27.378 | 0 | 0 | 27.378 | 54.756 | 725.517 | 574.938
Y08 | 0 | 0 | 0 | 0 | 0 | 70.2 | 8.14 | 8.14 | 0 | 0 | 0 | 0 | 0 | 0 | 0
Y09 | 0 | 0 | 0 | 0 | 0 | 70.2 | 8.14 | 8.14 | 0 | 0 | 0 | 0 | 0 | 0 | 0
Y10 | 0 | 0 | 0 | 0 | 0 | 70.2 | 8.14 | 8.14 | 0 | 0 | 0 | 0 | 0 | 0 | 0
TOTALE | 5725 |  |  | 67.04 | 68.21 | [6 empty] | 3151.9325 | 4357.6175 | 28778.529 | 24766.8138

## Rigidezze
Calcolo rigidezze e centri di rigidezza dei piani | [7 empty] | Rigidezza Muratura | Distribuzione Forze
Caratteristiche meccaniche edificio
a = | 1 |  |  | b | 12 |  | Formula Utilizzata
E [KN/m2] = | 6200000 |  |  | h | 3
G [KN/m2] = | 2480000 |  |  | k | 1.2
| Baricentri piano primo | [5 empty] | Eccentricità carichi sismici
| Xc [m] | Yc [m] | XR [m] | YR [m] | ex [m] | ey [m] | Eccentricità aggiunta x [m] | Eccentricità aggiunta y [m] | Eccentricità totale x [m] | Eccentricità totale y [m]
primo | 5.5 | 6.7 | 6.8959 | 5.9958 | -1.3959 | 0.7042 | 0 | 0 | -1.3959 | 0.7042
terra | 5.5 | 6.7 | 6.8959 | 5.9958 | -1.3959 | 0.7042 | 0 | 0 | -1.3959 | 0.7042
Rigidezze piano primo
Parete | Lx [cm] | Ly [cm] | A [m2] | xi [m] | yi [m] | Jxi | Jyi | Kxi | Kyi | Kxi*yi | Kyi*xi | kxi(yi-YR)2 | kyi(xi-XR)2 | Kxi/Skxi+CT | Kyi/Skyi+CT | Kxi/Skxi | Kyi/Skyi
X01 | 245 | 30 | 0.735 | 1.375 | 1.45 | 0.36765 |  | 337602.4253 |  | 489523.5166 |  | 6976319.9751 |  | 0.057867 |  | 0.063312
X02 | 260 | 30 | 0.78 | 5.1 | 1.45 | 0.4394 |  | 372169.3989 |  | 539645.6284 |  | 7690622.5119 |  | 0.063792 |  | 0.069795
X03 | 270 | 30 | 0.81 | 7.9 | 0.15 | 0.49207 |  | 395317.7843 |  | 59297.6676 |  | 13509348.4101 |  | 0.065937 |  | 0.074136
X04 | 270 | 30 | 0.81 | 11.9 | 0.15 | 0.49207 |  | 395317.7843 |  | 59297.6676 |  | 13509348.4101 |  | 0.065937 |  | 0.074136
X05 | 700 | 30 | 2.1 | 3.65 | 5.85 | 8.575 |  | 1363205.1282 |  | 7974750 |  | 28978.9092 |  | 0.25494 |  | 0.25565
X06 | 440 | 30 | 1.32 | 10.9 | 5.85 | 2.1296 |  | 787329.7555 |  | 4605879.0698 |  | 16736.9951 |  | 0.14724 |  | 0.14765
X07 | 420 | 30 | 1.26 | 2.4 | 10.85 | 1.8522 |  | 741837.2093 |  | 8048933.7209 |  | 17480094.3074 |  | 0.1519 |  | 0.13912
X08 | 160 | 30 | 0.48 | 6.55 | 10.85 | 0.1024 |  | 152249.4005 |  | 1651905.9952 |  | 3587490.416 |  | 0.031174 |  | 0.028552
X09 | 440 | 30 | 1.32 | 11 | 10.85 | 2.1296 |  | 787329.7555 |  | 8542527.8473 |  | 18552046.4663 |  | 0.16121 |  | 0.14765
X10 | 0 | 0 | 0 | 0 | 0 | 0 |  | 0 |  | 0 |  | 0 |  | 0 |  | 0
X11 | 0 | 0 | 0 | 0 | 0 | 0 |  | 0 |  | 0 |  | 0 |  | 0 |  | 0
X12 | 0 | 0 | 0 | 0 | 0 | 0 |  | 0 |  | 0 |  | 0 |  | 0 |  | 0
X13 | 0 | 0 | 0 | 0 | 0 | 0 |  | 0 |  | 0 |  | 0 |  | 0 |  | 0
X14 | 0 | 0 | 0 | 0 | 0 | 0 |  | 0 |  | 0 |  | 0 |  | 0 |  | 0
Totale X | [7 empty] | 5332358.6417 |  | 31971761.1136 |  | 81350986.4013 |  | 1 |  | 1
Y01 | 30 | 620 | 1.86 | 0.15 | 4.55 |  | 5.9582 |  | 1188572.7156 |  | 178285.9073 |  | 54089338.4248 |  | 0.33526 |  | 0.27887
Y02 | 30 | 130 | 0.39 | 0.15 | 10.5 |  | 0.054925 |  | 96811.656 |  | 14521.7484 |  | 4405686.2122 |  | 0.027308 |  | 0.022715
Y03 | 30 | 400 | 1.2 | 6.55 | 2.15 |  | 1.6 |  | 696140.3509 |  | 4559719.2982 |  | 83313.8458 |  | 0.16503 |  | 0.16333
Y04 | 30 | 460 | 1.38 | 6.55 | 8.4 |  | 2.4334 |  | 832620.3091 |  | 5453663.0243 |  | 99647.7218 |  | 0.19738 |  | 0.19536
Y05 | 30 | 650 | 1.95 | 13.25 | 3.4 |  | 6.8656 |  | 1254272.5599 |  | 16619111.418 |  | 50639979.3453 |  | 0.23824 |  | 0.29429
Y06 | 30 | 130 | 0.39 | 13.25 | 8.85 |  | 0.054925 |  | 96811.656 |  | 1282754.4421 |  | 3908672.1797 |  | 0.018389 |  | 0.022715
Y07 | 30 | 130 | 0.39 | 13.25 | 10.5 |  | 0.054925 |  | 96811.656 |  | 1282754.4421 |  | 3908672.1797 |  | 0.018389 |  | 0.022715
Y08 | 0 | 0 | 0 | 0 | 0 |  | 0 |  | 0 |  | 0 |  | 0 |  | 0 |  | 0
Y09 | 0 | 0 | 0 | 0 | 0 |  | 0 |  | 0 |  | 0 |  | 0 |  | 0 |  | 0
Y10 | 0 | 0 | 0 | 0 | 0 |  | 0 |  | 0 |  | 0 |  | 0 |  | 0 |  | 0
Totale Y | [8 empty] | 4262040.9034 |  | 29390810.2805 |  | 117135309.9094 |  | 1 |  | 1
Rigidezze piano terra
Parete | Lx [cm] | Ly [cm] | A [m2] | xi [m] | yi [m] | Jxi | Jyi | Kxi | Kyi | Kxi*yi | Kyi*xi | kxi(yi-YR)2 | kyi(xi-XR)2 | Kxi/Skxi+CT | Kyi/Skyi+CT | Kxi/Skxi | Kyi/Skyi
X01 | 245 | 30 | 0.735 | 1.375 | 1.45 | 0.36765 |  | 337602.4253 |  | 489523.5166 |  | 6976319.9751 |  | 0.057867 |  | 0.063312
X02 | 260 | 30 | 0.78 | 5.1 | 1.45 | 0.4394 |  | 372169.3989 |  | 539645.6284 |  | 7690622.5119 |  | 0.063792 |  | 0.069795
X03 | 270 | 30 | 0.81 | 7.9 | 0.15 | 0.49207 |  | 395317.7843 |  | 59297.6676 |  | 13509348.4101 |  | 0.065937 |  | 0.074136
X04 | 270 | 30 | 0.81 | 11.9 | 0.15 | 0.49207 |  | 395317.7843 |  | 59297.6676 |  | 13509348.4101 |  | 0.065937 |  | 0.074136
X05 | 700 | 30 | 2.1 | 3.65 | 5.85 | 8.575 |  | 1363205.1282 |  | 7974750 |  | 28978.9092 |  | 0.25494 |  | 0.25565
X06 | 440 | 30 | 1.32 | 10.9 | 5.85 | 2.1296 |  | 787329.7555 |  | 4605879.0698 |  | 16736.9951 |  | 0.14724 |  | 0.14765
X07 | 420 | 30 | 1.26 | 2.4 | 10.85 | 1.8522 |  | 741837.2093 |  | 8048933.7209 |  | 17480094.3074 |  | 0.1519 |  | 0.13912
X08 | 160 | 30 | 0.48 | 6.55 | 10.85 | 0.1024 |  | 152249.4005 |  | 1651905.9952 |  | 3587490.416 |  | 0.031174 |  | 0.028552
X09 | 440 | 30 | 1.32 | 11 | 10.85 | 2.1296 |  | 787329.7555 |  | 8542527.8473 |  | 18552046.4663 |  | 0.16121 |  | 0.14765
X10 | 0 | 0 | 0 | 0 | 0 | 0 |  | 0 |  | 0 |  | 0 |  | 0 |  | 0
X11 | 0 | 0 | 0 | 0 | 0 | 0 |  | 0 |  | 0 |  | 0 |  | 0 |  | 0
X12 | 0 | 0 | 0 | 0 | 0 | 0 |  | 0 |  | 0 |  | 0 |  | 0 |  | 0
X13 | 0 | 0 | 0 | 0 | 0 | 0 |  | 0 |  | 0 |  | 0 |  | 0 |  | 0
X14 | 0 | 0 | 0 | 0 | 0 | 0 |  | 0 |  | 0 |  | 0 |  | 0 |  | 0
Totale X | [7 empty] | 5332358.6417 |  | 31971761.1136 |  | 81350986.4013 |  | 1 |  | 1
Y01 | 30 | 620 | 1.86 | 0.15 | 4.55 |  | 5.9582 |  | 1188572.7156 |  | 178285.9073 |  | 54089338.4248 |  | 0.33526 |  | 0.27887
Y02 | 30 | 130 | 0.39 | 0.15 | 10.5 |  | 0.054925 |  | 96811.656 |  | 14521.7484 |  | 4405686.2122 |  | 0.027308 |  | 0.022715
Y03 | 30 | 400 | 1.2 | 6.55 | 2.15 |  | 1.6 |  | 696140.3509 |  | 4559719.2982 |  | 83313.8458 |  | 0.16503 |  | 0.16333
Y04 | 30 | 460 | 1.38 | 6.55 | 8.4 |  | 2.4334 |  | 832620.3091 |  | 5453663.0243 |  | 99647.7218 |  | 0.19738 |  | 0.19536
Y05 | 30 | 650 | 1.95 | 13.25 | 3.4 |  | 6.8656 |  | 1254272.5599 |  | 16619111.418 |  | 50639979.3453 |  | 0.23824 |  | 0.29429
Y06 | 30 | 130 | 0.39 | 13.25 | 8.85 |  | 0.054925 |  | 96811.656 |  | 1282754.4421 |  | 3908672.1797 |  | 0.018389 |  | 0.022715
Y07 | 30 | 130 | 0.39 | 13.25 | 10.5 |  | 0.054925 |  | 96811.656 |  | 1282754.4421 |  | 3908672.1797 |  | 0.018389 |  | 0.022715
Y08 | 0 | 0 | 0 | 0 | 0 |  | 0 |  | 0 |  | 0 |  | 0 |  | 0 |  | 0
Y09 | 0 | 0 | 0 | 0 | 0 |  | 0 |  | 0 |  | 0 |  | 0 |  | 0 |  | 0
Y10 | 0 | 0 | 0 | 0 | 0 |  | 0 |  | 0 |  | 0 |  | 0 |  | 0 |  | 0
Totale Y | [8 empty] | 4262040.9034 |  | 29390810.2805 |  | 117135309.9094 |  | 1 |  | 1
Note on A4: Moltiplicatore per tener conto della sezione fessurata (per muratura armata è 0.5).
Note on A5: 1000*fk (da normativa 1987)
Note on A6: G=0.4*E
Note on E4: Coefficiente "di vincolo" del muro
Note on E5: Altezza efficace delle pareti
Note on E6: coeff. area di taglio (1.2 per sezione rettangolare)
Note on H9: 5% della lunghezza lungo x
Note on I9: 5% della lunghezza lungo y

## Forza Vento
Calcolo forze orizzontali da Vento
Viareggio
Zona da 1 a 6 | 3
Vb,0 | 27
a0 | 500
Ka | 0.02
Pressione Cinetica di riferimento [N/m2] | 455.625
Atezza Totale Costruzione z | 6
Categoria di esposizione | 3
Kr | 0.2
z0 | 0.1
zmin | 5
Coefficiente di Topografia Ct | 1
Ce | 1.817
Coefficiente Dinamico Cd | 1
Coefficiente di Forma in Pressione Cp | 0.8
Coefficiente di Forma in Depressione Cp | 0.4
Peso Complessivo edificio | 4357.6175
Pressione Totale p [N/m2] | 993.4244
| Fx1 | Fy1 | zi | ψ01*gq | Fx | Fy | Taglio Sollecitante Fx [KN] | Taglio Sollecitante Fy [KN]
piano primo | 16.3915 | 19.9678 | 6 | 1.5 | 24.5873 | 29.9517 | 24.5873 | 29.9517
piano terra | 32.783 | 39.9357 | 3 | 1.5 | 49.1745 | 59.9035 | 73.7618 | 89.8552
Totale | 49.1745 |  |  |  | 73.7618 | 89.8552

## verifiche nel piano
Calcolo delle forze interne dovute al sisma nel piano
[6 empty] | Momento Ultimo |  |  |  | Taglio per scorrimento
Piano Primo
Taglio e momenti sulle pareti
Parete | Kxi/Skxi+CT | Kyi/Skyi+CT | V Parete | Totale forza tagliante [KN] | Sforzo normale di progetto [KN] | Momento Flettente [KN*m] | σo [KN/m2] | Momento Ultimo [KN*m] | fvk [KN/m2] | Taglio per scorrimento [KN] | Verifica
X01 | 0.057867 |  | 1.4228 | 1.4228 | 97.472 | 2.1342 | 132.615 | 110.3892 | 236.0076 | 85.1825 | verificato
X02 | 0.063792 |  | 1.5685 | 1.5685 | 102.881 | 2.3527 | 131.8987 | 123.7031 | 235.8028 | 90.3454 | verificato
X03 | 0.065937 |  | 1.6212 | 1.6212 | 122.487 | 2.4318 | 151.2185 | 151.123 | 240.9268 | 96.1404 | verificato
X04 | 0.065937 |  | 1.6212 | 1.6212 | 122.487 | 2.4318 | 151.2185 | 151.123 | 240.9268 | 96.1404 | verificato
X05 | 0.25494 |  | 6.2683 | 6.2683 | 363.045 | 9.4025 | 172.8786 | 1145.6085 | 246.4446 | 256.8521 | verificato
X06 | 0.14724 |  | 3.6203 | 3.6203 | 278.289 | 5.4305 | 210.825 | 538.7588 | 256.7231 | 167.9344 | verificato
X07 | 0.1519 |  | 3.7347 | 3.7347 | 167.3895 | 5.6021 | 132.8488 | 324.9342 | 236.0001 | 146.3106 | verificato
X08 | 0.031174 |  | 0.76648 | 0.76648 | 88.3835 | 1.1497 | 184.1323 | 63.2954 | 249.9136 | 59.004 | verificato
X09 | 0.16121 |  | 3.9637 | 3.9637 | 177.8515 | 5.9456 | 134.736 | 361.2627 | 236.484 | 153.7077 | verificato
X10 | 0 |  | 0 | 0 | 0 | 0 | 0 | 0 | 0 | 0
X11 | 0 |  | 0 | 0 | 0 | 0 | 0 | 0 | 0 | 0
X12 | 0 |  | 0 | 0 | 0 | 0 | 0 | 0 | 0 | 0
X13 | 0 |  | 0 | 0 | 0 | 0 | 0 | 0 | 0 | 0
X14 | 0 |  | 0 | 0 | 0 | 0 | 0 | 0 | 0 | 0
Totale X | 1 |  | 24.5873 | 24.5873 | 1520.2855 | 36.8809
Y01 |  | 0.33526 | 10.0418 | 10.0418 | 130.572 | 15.0626 | 70.2 | 388.5976 | 219.4435 | 196.4881 | verificato
Y02 |  | 0.027308 | 0.81792 | 0.81792 | 84.24 | 1.2269 | 70.2 | 161.7472 | 218.8573 | 130.3582 | verificato
Y03 |  | 0.16503 | 4.9429 | 4.9429 | 136.89 | 7.4143 | 70.2 | 427.1137 | 219.0373 | 210.0022 | verificato
Y04 |  | 0.19738 | 5.912 | 5.912 | 27.378 | 8.8679 | 70.2 | 17.0845 | 237.3146 | 23.2159 | verificato
Y05 |  | 0.23824 | 7.1357 | 7.1357 | 96.876 | 10.7035 | 70.2 | 213.9107 | 219.6646 | 144.2876 | verificato
Y06 |  | 0.018389 | 0.55077 | 0.55077 | 27.378 | 0.82615 | 70.2 | 17.0845 | 219.6314 | 40.8398 | verificato
Y07 |  | 0.018389 | 0.55077 | 0.55077 | 27.378 | 0.82615 | 70.2 | 17.0845 | 219.6314 | 40.8398 | verificato
Y08 |  | 0 | 0 | 0 | 0 | 0 | 0 | 0 | 0 | 0
Y09 |  | 0 | 0 | 0 | 0 | 0 | 0 | 0 | 0 | 0
Y10 |  | 0 | 0 | 0 | 0 | 0 | 0 | 0 | 0 | 0
Totale Y |  | 1 | 29.9517 | 29.9517 | 530.712 | 44.9276
Piano terra
Taglio e momenti sulle pareti
Parete | Kxi/Skxi+CT | Kyi/Skyi+CT | V Parete | Totale forza tagliante [KN] | Sforzo normale di progetto [KN] | Momento Flettente [KN*m] | σo [KN/m2] | Momento Ultimo [KN*m] | fvk [KN/m2] | Taglio per scorrimento | Verifica
X01 | 0.057867 |  | 4.2684 | 4.2684 | 208.8166 | 6.4026 | 284.1042 | 214.43 | 277.7061 | 99.5025 | verificato
X02 | 0.063792 |  | 4.7054 | 4.7054 | 220.315 | 7.0581 | 282.4551 | 240.3576 | 277.2245 | 105.4531 | verificato
X03 | 0.065937 |  | 4.8636 | 4.8636 | 264.819 | 7.2954 | 326.937 | 290.9695 | 288.9994 | 114.6563 | verificato
X04 | 0.065937 |  | 4.8636 | 4.8636 | 264.819 | 7.2954 | 326.937 | 290.9695 | 288.9994 | 114.6563 | verificato
X05 | 0.25494 |  | 18.805 | 18.805 | 791.295 | 28.2075 | 376.8071 | 2175.4644 | 301.5158 | 313.3672 | verificato
X06 | 0.14724 |  | 10.861 | 10.861 | 612.711 | 16.2915 | 464.175 | 991.7832 | 325.2943 | 212.0995 | verificato
X07 | 0.1519 |  | 11.2041 | 11.2041 | 358.6497 | 16.8062 | 284.6426 | 631.1249 | 277.6371 | 171.0084 | verificato
X08 | 0.031174 |  | 2.2995 | 2.2995 | 193.3045 | 3.4492 | 402.7177 | 119.1914 | 309.8413 | 72.7033 | verificato
X09 | 0.16121 |  | 11.8912 | 11.8912 | 381.4637 | 17.8368 | 288.9877 | 701.1608 | 278.7368 | 180.0563 | verificato
X10 | 0 |  | 0 | 0 | 0 | 0 | 0 | 0 | 0 | 0
X11 | 0 |  | 0 | 0 | 0 | 0 | 0 | 0 | 0 | 0
X12 | 0 |  | 0 | 0 | 0 | 0 | 0 | 0 | 0 | 0
X13 | 0 |  | 0 | 0 | 0 | 0 | 0 | 0 | 0 | 0
X14 | 0 |  | 0 | 0 | 0 | 0 | 0 | 0 | 0 | 0
Totale X | 1 |  | 73.7618 | 73.7618 | 3296.1935 | 110.6426
Y01 |  | 0.33526 | 30.1253 | 30.1253 | 261.144 | 45.1879 | 140.4 | 744.8441 | 239.6534 | 210.4369 | verificato
Y02 |  | 0.027308 | 2.4538 | 2.4538 | 168.48 | 3.6806 | 140.4 | 310.0288 | 237.8535 | 141.1532 | verificato
Y03 |  | 0.16503 | 14.8287 | 14.8287 | 273.78 | 22.243 | 140.4 | 818.6697 | 238.3999 | 226.6293 | verificato
Y04 |  | 0.19738 | 17.7359 | 17.7359 | 54.756 | 26.6038 | 140.4 | 32.7468 | 348.2652 | 17.1491 | non verificato calcolo armatura
Y05 |  | 0.23824 | 21.407 | 21.407 | 193.752 | 32.1105 | 140.4 | 410.0131 | 240.3473 | 153.8898 | verificato
Y06 |  | 0.018389 | 1.6523 | 1.6523 | 54.756 | 2.4785 | 140.4 | 32.7468 | 240.2423 | 43.585 | verificato
Y07 |  | 0.018389 | 1.6523 | 1.6523 | 54.756 | 2.4785 | 140.4 | 32.7468 | 240.2423 | 43.585 | verificato
Y08 |  | 0 | 0 | 0 | 0 | 0 | 0 | 0 | 0 | 0
Y09 |  | 0 | 0 | 0 | 0 | 0 | 0 | 0 | 0 | 0
Y10 |  | 0 | 0 | 0 | 0 | 0 | 0 | 0 | 0 | 0
Totale Y |  | 1 | 89.8552 | 89.8552 | 1061.424 | 134.7829
Note on G5: Azione Tagliante di Riferimento * h/2
Note on G35: Azione Tagliante di Riferimento * h/2
Note on H5: Sforzo di Progetto / Area setto
Note on J5: fvk0+0,4*sn

## Verifica alle tensioni
Verifica a presso flessione
Piano Primo
Parete | Eccentricità dovuta ai carichi verticali [cm] (es1) | Eccentricità dovuta ai carichi verticali [cm] (es2) | Eccentricità accidentale [cm] (ea) | Eccentricità dovuta ai carichi orizzontali agenti nel piano della parete [cm] (eb) | Eccentricità dovuta ai carichi orizzontali considerati perpendicolari alla muratura[cm] (ev) | eccentricità di calcolo e1 in sommità al muro [cm]= es + ea sempre ≤ t*0.33 | eccentricità di calcolo e2 a metà muro [cm] = = e1/2 + ev sempre ≤ t*0.33 | h0/t | 6e2/t | 6eb/L | Valore di Φ i | Valore di Φ l | Valore di Verifica σ [KN/m2] | Verifica
X01 | 0 | 0 | 1.5 | 2.1895 | 2.5469 | 1.5 | 3.2969 | 10 | 0.65937 | 0.053622 | 0.58 | 1 | 228.6465 | verificato
X02 | 0 | 0 | 1.5 | 2.2868 | 2.5657 | 1.5 | 3.3157 | 10 | 0.66314 | 0.052773 | 0.58 | 1 | 227.4116 | verificato
X03 | 0 | 0 | 1.5 | 1.9854 | 2.1388 | 1.5 | 2.8888 | 10 | 0.57776 | 0.044119 | 0.61 | 1 | 247.8992 | verificato
X04 | 0 | 0 | 1.5 | 1.9854 | 2.1388 | 1.5 | 2.8888 | 10 | 0.57776 | 0.044119 | 0.61 | 1 | 247.8992 | verificato
X05 | 0 | 0 | 1.5 | 2.5899 | 1.8026 | 1.5 | 2.5526 | 10 | 0.51051 | 0.022199 | 0.61 | 1 | 283.4075 | verificato
X06 | 0 | 0 | 1.5 | 1.9514 | 1.4133 | 1.5 | 2.1633 | 10 | 0.43266 | 0.02661 | 0.66 | 1 | 319.4318 | verificato
X07 | 0 | 0 | 1.5 | 3.3467 | 2.5408 | 1.5 | 3.2908 | 10 | 0.65815 | 0.04781 | 0.58 | 1 | 229.0497 | verificato
X08 | 0 | 0 | 1.5 | 1.3008 | 1.6665 | 1.5 | 2.4165 | 10 | 0.48329 | 0.048781 | 0.66 | 1 | 278.9883 | verificato
X09 | 0 | 0 | 1.5 | 3.343 | 2.4926 | 1.5 | 3.2426 | 10 | 0.64853 | 0.045586 | 0.58 | 1 | 232.3034 | verificato
X10 | 0 | 0 | 1.5 | 0 | 0 | 0 | 0 | 0 | 0 | 0 | 1 | 0 | 0
X11 | 0 | 0 | 1.5 | 0 | 0 | 0 | 0 | 0 | 0 | 0 | 1 | 0 | 0
X12 | 0 | 0 | 1.5 | 0 | 0 | 0 | 0 | 0 | 0 | 0 | 1 | 0 | 0
X13 | 0 | 0 | 1.5 | 0 | 0 | 0 | 0 | 0 | 0 | 0 | 1 | 0 | 0
X14 | 0 | 0 | 1.5 | 0 | 0 | 0 | 0 | 0 | 0 | 0 | 1 | 0 | 0
Y01 | 0 | 0 | 1.5 | 2.4259 | 7.0757 | 1.5 | 7.8257 | 10 | 1.5651 | 0.023477 | 0.27 | 1 | 260 | verificato
Y02 | 0 | 0 | 1.5 | 11.5359 | 7.0757 | 1.5 | 7.8257 | 10 | 1.5651 | 0.17304 | 0.27 | 1 | 260 | verificato
Y03 | 0 | 0 | 1.5 | 1.4564 | 7.0757 | 1.5 | 7.8257 | 10 | 1.5651 | 0.013444 | 0.27 | 1 | 260 | verificato
Y04 | 0 | 0 | 1.5 | 5.4163 | 7.0757 | 1.5 | 7.8257 | 10 | 1.5651 | 0.24998 | 0.27 | 0.9 | 288.8889 | verificato
Y05 | 0 | 0 | 1.5 | 32.3908 | 7.0757 | 1.5 | 7.8257 | 10 | 1.5651 | 0.42249 | 0.27 | 0.79 | 329.1139 | verificato
Y06 | 0 | 0 | 1.5 | 11.0486 | 7.0757 | 1.5 | 7.8257 | 10 | 1.5651 | 0.50994 | 0.27 | 0.74 | 351.3514 | verificato
Y07 | 0 | 0 | 1.5 | 3.0176 | 7.0757 | 1.5 | 7.8257 | 10 | 1.5651 | 0.13927 | 0.27 | 1 | 260 | verificato
Y08 | 0 | 0 | 1.5 | 0 | 0 | 0 | 0 | 0 | 0 | 0 | 1 | 0 | 0
Y09 | 0 | 0 | 1.5 | 0 | 0 | 0 | 0 | 0 | 0 | 0 | 1 | 0 | 0
Y10 | 0 | 0 | 1.5 | 0 | 0 | 0 | 0 | 0 | 0 | 0 | 1 | 0 | 0
Piano Terra
Parete | Eccentricità dovuta ai carichi verticali [cm] (es1) | Eccentricità dovuta ai carichi verticali [cm] (es2) | Eccentricità accidentale [cm] (ea) | Eccentricità dovuta ai carichi orizzontali agenti nel piano della parete [cm] (eb) | Eccentricità dovuta ai carichi orizzontali considerati perpendicolari alla muratura[cm] (ev) | eccentricità di calcolo e1 [cm] | eccentricità di calcolo e2[cm] | h0/t | 6e/t | 6e/t | Valore di Φ i | Valore di Φ l | Valore di Verifica σ [KN/m2] | Verifica
X01 | 0 | 0 | 1.5 | 3.0661 | 0.9974 | 1.5 | 1.7474 | 10 | 0.34948 | 0.075089 | 0.76 | 1 | 373.8213 | verificato
X02 | 0 | 0 | 1.5 | 3.2037 | 1.004 | 1.5 | 1.754 | 10 | 0.35081 | 0.073931 | 0.76 | 1 | 371.6515 | verificato
X03 | 0 | 0 | 1.5 | 2.7549 | 0.85101 | 1.5 | 1.601 | 10 | 0.3202 | 0.061219 | 0.76 | 1 | 430.1803 | verificato
X04 | 0 | 0 | 1.5 | 2.7549 | 0.85101 | 1.5 | 1.601 | 10 | 0.3202 | 0.061219 | 0.76 | 1 | 430.1803 | verificato
X05 | 0 | 0 | 1.5 | 3.5647 | 0.72681 | 1.5 | 1.4768 | 10 | 0.29536 | 0.030555 | 0.76 | 1 | 495.7989 | verificato
X06 | 0 | 0 | 1.5 | 2.6589 | 0.57882 | 1.5 | 1.3288 | 10 | 0.26576 | 0.036258 | 0.76 | 1 | 610.7566 | verificato
X07 | 0 | 0 | 1.5 | 4.686 | 0.99525 | 1.5 | 1.7452 | 10 | 0.34905 | 0.066942 | 0.76 | 1 | 374.5298 | verificato
X08 | 0 | 0 | 1.5 | 1.7843 | 0.67558 | 1.5 | 1.4256 | 10 | 0.28512 | 0.066912 | 0.76 | 1 | 529.8917 | verificato
X09 | 0 | 0 | 1.5 | 4.6759 | 0.97821 | 1.5 | 1.7282 | 10 | 0.34564 | 0.063762 | 0.76 | 1 | 380.2469 | verificato
X10 | 0 | 0 | 1.5 | 0 | 0 | 0 | 0 | 0 | 0 | 0 | 1 | 0 | 0
X11 | 0 | 0 | 1.5 | 0 | 0 | 0 | 0 | 0 | 0 | 0 | 1 | 0 | 0
X12 | 0 | 0 | 1.5 | 0 | 0 | 0 | 0 | 0 | 0 | 0 | 1 | 0 | 0
X13 | 0 | 0 | 1.5 | 0 | 0 | 0 | 0 | 0 | 0 | 0 | 1 | 0 | 0
X14 | 0 | 0 | 1.5 | 0 | 0 | 0 | 0 | 0 | 0 | 0 | 1 | 0 | 0
Y01 | 0 | 0 | 1.5 | 3.3567 | 2.3586 | 1.5 | 3.1086 | 10 | 0.62171 | 0.032484 | 0.58 | 1 | 242.069 | verificato
Y02 | 0 | 0 | 1.5 | 17.3038 | 2.3586 | 1.5 | 3.1086 | 10 | 0.62171 | 0.25956 | 0.58 | 0.9 | 268.9655 | verificato
Y03 | 0 | 0 | 1.5 | 2.1846 | 2.3586 | 1.5 | 3.1086 | 10 | 0.62171 | 0.020166 | 0.58 | 1 | 242.069 | verificato
Y04 | 0 | 0 | 1.5 | 8.1244 | 2.3586 | 1.5 | 3.1086 | 10 | 0.62171 | 0.37497 | 0.58 | 0.9 | 268.9655 | verificato
Y05 | 0 | 0 | 1.5 | 48.5862 | 2.3586 | 1.5 | 3.1086 | 10 | 0.62171 | 0.63373 | 0.58 | 0.71 | 340.9422 | verificato
Y06 | 0 | 0 | 1.5 | 16.573 | 2.3586 | 1.5 | 3.1086 | 10 | 0.62171 | 0.76491 | 0.58 | 0.71 | 340.9422 | verificato
Y07 | 0 | 0 | 1.5 | 4.5264 | 2.3586 | 1.5 | 3.1086 | 10 | 0.62171 | 0.20891 | 0.58 | 0.9 | 268.9655 | verificato
Y08 | 0 | 0 | 1.5 | 0 | 0 | 0 | 0 | 0 | 0 | 0 | 1 | 0 | 0
Y09 | 0 | 0 | 1.5 | 0 | 0 | 0 | 0 | 0 | 0 | 0 | 1 | 0 | 0
Y10 | 0 | 0 | 1.5 | 0 | 0 | 0 | 0 | 0 | 0 | 0 | 1 | 0 | 0
Note on D4: h/200
Note on D32: h/200

## Verifica traversi
Verifica traversi
Piano Terra
coefficiente posizione di momento nullo sulla parete piano primo | 1
coefficiente posizione di momento nullo sulla parete piano terra | 0.5
altezza del traverso [cm] | 50
spessore del traverso [cm] | 30
Traversi lungo x | lunghezza [m] | Momento superiore [KN*m] | Momento inferiore [KN*m] | Taglio sul traverso [K] | Momento sul traverso [KN*m] | Resistenza a Taglio [KN] | Momento resistente per pressoflessione [KN*m] | Verifica
| 1.2 | 4.2684 | 6.4026 | 0.086685 | 0.052011 | 6.375 | 14.9294 | verificato
| 0 | 0 | 0 | 0 | 0 | 6.375 | 14.9294 | 0
| 1.3 | 4.8636 | 7.2954 | 0.089635 | 0.058263 | 6.375 | 14.9294 | verificato
| 0 | 0 | 0 | 0 | 0 | 6.375 | 14.9294 | 0
| 1.55 | 18.805 | 28.2075 | 0.13402 | 0.10387 | 6.375 | 14.9294 | verificato
| 0 | 0 | 0 | 0 | 0 | 6.375 | 14.9294 | 0
| 1.25 | 11.2041 | 16.8062 | 0.13299 | 0.083116 | 6.375 | 14.9294 | verificato
| 1.45 | 2.2995 | 3.4492 | 0.071212 | 0.051629 | 6.375 | 14.9294 | verificato
| 0 | 0 | 0 | 0 | 0 | 6.375 | 14.9294 | 0
| 0 | 0 | 0 | 0 | 0 | 6.375 | 14.9294 | 0
| 0 | 0 | 0 | 0 | 0 | 6.375 | 14.9294 | 0
| 0 | 0 | 0 | 0 | 0 | 6.375 | 14.9294 | 0
| 0 | 0 | 0 | 0 | 0 | 6.375 | 14.9294 | 0
Traversi lungo y | lunghezza [m] | Momento superiore [KN*m] | Momento inferiore [KN*m] | Taglio sul traverso [K] | Momento sul traverso [KN*m] | Resistenza a Taglio [KN] | Momento resistente per pressoflessione [KN*m] | Verifica
| 2.2 | 30.1253 | 45.1879 | 0.24209 | 0.2663 | 6.375 | 14.9294 | verificato
| 0 | 0 | 0 | 0 | 0 | 6.375 | 14.9294 | 0
| 1.95 | 14.8287 | 22.243 | 0.18446 | 0.17985 | 6.375 | 14.9294 | verificato
| 0 | 0 | 0 | 0 | 0 | 6.375 | 14.9294 | 0
| 1.55 | 21.407 | 32.1105 | 0.16428 | 0.12731 | 6.375 | 14.9294 | verificato
| 0.35 | 1.6523 | 2.4785 | 0.06338 | 0.011091 | 6.375 | 14.9294 | verificato
| 0 | 0 | 0 | 0 | 0 | 6.375 | 14.9294 | 0
| 0 | 0 | 0 | 0 | 0 | 6.375 | 14.9294 | 0
| 0 | 0 | 0 | 0 | 0 | 6.375 | 14.9294 | 0
| 0 | 0 | 0 | 0 | 0 | 6.375 | 14.9294 | 0

## Stato Limite di danno
Calcolo spostamenti interpiano
| Forza di Piano x [KN] | Taglio Sollecitante x [KN] | Forza di Piano y [KN] | Taglio Sollecitante Y [KN]
piano primo | 24.5873 | 24.5873 | 29.9517 | 29.9517
piano terra | 49.1745 | 73.7618 | 59.9035 | 89.8552
Totale
Verifica Spostamenti piano primo x | Spostamento medio [cm] | Spostamento dovuto al Momento Torcente [cm] | Spostamento totale parete [cm] | Spostamento ammissibile [cm] | Verifica
X01 | 0.0036888 | -0.00019094 | 0.0038797 | 0.9 | verificato
X02 | 0.0036888 | -6.2112e-05 | 0.0037509 | 0.9 | verificato
X03 | 0.0036888 | 3.4724e-05 | 0.0037235 | 0.9 | verificato
X04 | 0.0036888 | 0.00017306 | 0.0038618 | 0.9 | verificato
X05 | 0.0036888 | -0.00011226 | 0.003801 | 0.9 | verificato
X06 | 0.0036888 | 0.00013848 | 0.0038272 | 0.9 | verificato
X07 | 0.0036888 | -0.00015549 | 0.0038443 | 0.9 | verificato
X08 | 0.0036888 | -1.1964e-05 | 0.0037007 | 0.9 | verificato
X09 | 0.0036888 | 0.00014194 | 0.0038307 | 0.9 | verificato
X10 | 0 | 0 | 0 | 0.9
X11 | 0 | 0 | 0 | 0.9
X12 | 0 | 0 | 0 | 0.9
X13 | 0 | 0 | 0 | 0.9
X14 | 0 | 0 | 0 | 0.9
Verifica Spostamenti piano primo y
Y01 | 0.005622 | -3.0727e-05 | 0.0056528 | 0.9 | verificato
Y02 | 0.005622 | 9.5727e-05 | 0.0057178 | 0.9 | verificato
Y03 | 0.005622 | -8.1734e-05 | 0.0057038 | 0.9 | verificato
Y04 | 0.005622 | 5.1096e-05 | 0.0056731 | 0.9 | verificato
Y05 | 0.005622 | -5.5168e-05 | 0.0056772 | 0.9 | verificato
Y06 | 0.005622 | 6.066e-05 | 0.0056827 | 0.9 | verificato
Y07 | 0.005622 | 9.5727e-05 | 0.0057178 | 0.9 | verificato
Y08 | 0 | 0 | 0 | 0.9
Y09 | 0 | 0 | 0 | 0.9
Y10 | 0 | 0 | 0 | 0.9
Verifica Spostamenti piano terra primo x | Spostamento medio [cm] | Spostamento dovuto al Momento Torcente [cm] | Spostamento totale parete [cm] | Spostamento ammissibile [cm] | Verifica
X01 | 0.0027666 | -0.00057281 | 0.0033394 | 0.9 | verificato
X02 | 0.0027666 | -0.00018633 | 0.0029529 | 0.9 | verificato
X03 | 0.0027666 | 0.00010417 | 0.0028707 | 0.9 | verificato
X04 | 0.0027666 | 0.00051918 | 0.0032858 | 0.9 | verificato
X05 | 0.0027666 | -0.00033678 | 0.0031033 | 0.9 | verificato
X06 | 0.0027666 | 0.00041543 | 0.003182 | 0.9 | verificato
X07 | 0.0027666 | -0.00046647 | 0.003233 | 0.9 | verificato
X08 | 0.0027666 | -3.5893e-05 | 0.0028025 | 0.9 | verificato
X09 | 0.0027666 | 0.00042581 | 0.0031924 | 0.9 | verificato
X10 | 0 | 0 | 0 | 0.9
X11 | 0 | 0 | 0 | 0.9
X12 | 0 | 0 | 0 | 0.9
X13 | 0 | 0 | 0 | 0.9
X14 | 0 | 0 | 0 | 0.9
Verifica Spostamenti piano terra y
Y01 | 0.0042165 | -9.2182e-05 | 0.0043087 | 0.9 | verificato
Y02 | 0.0042165 | 0.00028718 | 0.0045037 | 0.9 | verificato
Y03 | 0.0042165 | -0.0002452 | 0.0044617 | 0.9 | verificato
Y04 | 0.0042165 | 0.00015329 | 0.0043698 | 0.9 | verificato
Y05 | 0.0042165 | -0.0001655 | 0.004382 | 0.9 | verificato
Y06 | 0.0042165 | 0.00018198 | 0.0043985 | 0.9 | verificato
Y07 | 0.0042165 | 0.00028718 | 0.0045037 | 0.9 | verificato
Y08 | 0 | 0 | 0 | 0.9
Y09 | 0 | 0 | 0 | 0.9
Y10 | 0 | 0 | 0 | 0.9
Note on B3: Spettro di progetto elastico con coefficiente di struttura pari a 2,5
Note on B39: Rapporto tra tagliante di piano e Rigidezza totale fessurata
Note on E11: 0.003*h

## Valori adottati
Φ i
Snellezza h0/t | Coefficiente di eccentricità m = 6e/t
| 0 | 0.2 | 0.4 | 0.5 | 0.6 | 0.8 | 1 | 1.2 | 1.4 | 1.5 | 1.6 | 1.8 | 2
0 | 1 | 0.9 | 0.79 | 0.74 | 0.71 | 0.65 | 0.59 | 0.53 | 0.47 | 0.44 | 0.42 | 0.37 | 0.33
2 | 0.99 | 0.88 | 0.78 | 0.73 | 0.7 | 0.64 | 0.57 | 0.51 | 0.45 | 0.42 | 0.4 | 0.35 | 0.31
4 | 0.98 | 0.87 | 0.77 | 0.72 | 0.68 | 0.62 | 0.56 | 0.49 | 0.43 | 0.4 | 0.38 | 0.33 | 0.28
5 | 0.97 | 0.86 | 0.76 | 0.71 | 0.67 | 0.61 | 0.55 | 0.48 | 0.42 | 0.39 | 0.37 | 0.32 | 0.27
6 | 0.95 | 0.84 | 0.74 | 0.69 | 0.66 | 0.59 | 0.53 | 0.46 | 0.4 | 0.37 | 0.34 | 0.29 | 0.25
8 | 0.9 | 0.8 | 0.7 | 0.65 | 0.62 | 0.55 | 0.49 | 0.42 | 0.35 | 0.32 | 0.29 | 0.25 | 0.2
10 | 0.86 | 0.76 | 0.66 | 0.61 | 0.58 | 0.51 | 0.45 | 0.38 | 0.31 | 0.27 | 0.25 | 0.2 | 0.15
12 | 0.79 | 0.7 | 0.6 | 0.56 | 0.53 | 0.46 | 0.4 | 0.33 | 0.26 | 0.23 | 0.2 | 0.15
14 | 0.72 | 0.64 | 0.55 | 0.51 | 0.47 | 0.41 | 0.35 | 0.28 | 0.22 | 0.19 | 0.16
15 | 0.69 | 0.61 | 0.52 | 0.48 | 0.45 | 0.38 | 0.32 | 0.26 | 0.2 | 0.17
16 | 0.66 | 0.58 | 0.5 | 0.46 | 0.43 | 0.36 | 0.3 | 0.23 | 0.18
18 | 0.59 | 0.52 | 0.45 | 0.41 | 0.38 | 0.32 | 0.26 | 0.2
20 | 0.53 | 0.46 | 0.39 | 0.36 | 0.33 | 0.28 | 0.23