## fT
| Wtot (um) | 110 | gm | 22.79
VGS | ID (mA) | ID/Wtot | fT (GHz) | Cgs (pF) | Cgs/W (pF/mm)
1 | 5.911 | 0.053736 | 22.68 | 0.15993 | 1.4539
1.2 | 9.862 | 0.089655 | 25.25 | 0.14365 | 1.3059
1.4 | 14.13 | 0.12845 | 26.86 | 0.13504 | 1.2276
1.6 | 18.6 | 0.16909 | 27.81 | 0.13043 | 1.1857
1.8 | 23.14 | 0.21036 | 28.34 | 0.12799 | 1.1635
2 | 27.83 | 0.253 | 28.56 | 0.127 | 1.1546
2.2 | 32.5 | 0.29545 | 28.5 | 0.12727 | 1.157
2.4 | 37.17 | 0.33791 | 28.34 | 0.12799 | 1.1635
2.6 | 41.82 | 0.38018 | 27.91 | 0.12996 | 1.1814
2.8 | 46.44 | 0.42218 | 27.29 | 0.13291 | 1.2083
3 | 51.01 | 0.46373 | 26.76 | 0.13554 | 1.2322

## LNA
LNA Cascode CMOS
| W=110 um & ID=10 mA | W=300 um & ID = 30 mA | W=110um & ID=5 mA
Rref (Ohm) | 1949 | 566 | 4743
Ls (pH) | 227 | 415 | 251
Lg (nH) | 5.73 | 2.43 | 5.91
Cd (fF) | 814 | 650 | 818
Zin (Ohm) | 49 | 50 | 50
GT (dB) | 10.2 | 9.3 | 9.1
NF(dB) | 2.168 | 2.019 | 2.242 | Evaluated @ 290 K
NFmin (dB) | 1.732 | 1.987 | 1.83 | Evaluated @ 290 K
Zon (Ohm) | 119 + j 11 | 62 - j6 | 115 + j11 | Evaluated @ 290 K
iCP1dB (dBm) | -4.1 | 5.1 | -7.1
oCP1dB (dBm) | 5.1 | 13.3 | 0.9
iIP3 (dBm) | 6.8 | 14.9 | 3.1
oIP3 (dBm) | 16.8 | 24.2 | 12